## Data
Header Information | measured depth (ft) | inclination (°) | azimuth (°) | true vertical depth (ft) | northing +N/-S (ft) | easting +E/-W (ft)
Operator Name | 0 | 0 | 0 | 0 | 0 | 0.02
Bonanza Creek Energy | 100 | 0 | 0 | 100 | 0 | 0.02
Operator Number | 200 | 0 | 0 | 200 | 0 | 0.02
8960 | 300 | 0 | 0 | 300 | 0 | 0.02
Well Name and Number | 400 | 0 | 0 | 400 | 0 | 0.02
NORTH PLATTE E-A-24HNC | 500 | 0 | 0 | 500 | 0 | 0.02
API Number (if available) | 600 | 0 | 0 | 600 | 0 | 0.02
| 700 | 0 | 0 | 700 | 0 | 0.02
Location: QQ SEC TWP RGE | 800 | 0 | 0 | 800 | 0 | 0.02
SESW Sec. 24 Twp 5N Rng 63W | 900 | 0 | 0 | 900 | 0 | 0.02
Citing Type: Planned or Actual | 1000 | 0 | 0 | 1000 | 0 | 0.02
Planned | 1100 | 1.5 | 0 | 1099.99 | 1.3 | 0.02
Deviation Indicator | 1200 | 3 | 0 | 1199.91 | 5.23 | 0.02
Horizontal | 1266.67 | 4 | 0 | 1266.45 | 9.3 | 0.02
North Reference | 1300 | 4 | 0 | 1299.7 | 11.63 | 0.02
True | 1400 | 4 | 0 | 1399.46 | 18.6 | 0.02
Grid Type | 1500 | 4 | 0 | 1499.22 | 25.58 | 0.02
#VALUE! | 1600 | 4 | 0 | 1598.97 | 32.55 | 0.02
| 1700 | 4 | 0 | 1698.73 | 39.53 | 0.02
| 1800 | 4 | 0 | 1798.48 | 46.5 | 0.02
| 1803.37 | 4 | 0 | 1801.84 | 46.74 | 0.02
| 1900 | 2.55 | 360 | 1898.32 | 52.26 | 0.02
| 2000 | 1.05 | 360 | 1998.26 | 55.4 | 0.02
| 2070.03 | 0 | 0 | 2068.29 | 56.04 | 0.02
| 2100.03 | 0 | 0 | 2098.29 | 56.04 | 0.02
| 2200 | 3 | 249.46 | 2198.21 | 55.13 | -2.43
| 2300 | 6 | 249.46 | 2297.89 | 52.37 | -9.77
| 2400 | 9 | 249.46 | 2397.03 | 47.79 | -21.99
| 2500 | 12 | 249.46 | 2495.34 | 41.4 | -39.06
| 2600 | 15 | 249.46 | 2592.57 | 33.21 | -60.91
| 2700 | 18 | 249.46 | 2688.44 | 23.25 | -87.5
| 2800 | 21 | 249.46 | 2782.69 | 11.54 | -118.76
| 2900 | 24 | 249.46 | 2875.07 | -1.89 | -154.59
| 3000 | 27 | 249.46 | 2965.32 | -16.99 | -194.89
| 3012.35 | 27.37 | 249.46 | 2976.31 | -18.97 | -200.18
| 3100 | 27.37 | 249.46 | 3054.15 | -33.11 | -237.91
| 3200 | 27.37 | 249.46 | 3142.95 | -49.24 | -280.96
| 3300 | 27.37 | 249.46 | 3231.76 | -65.37 | -324.01
| 3400 | 27.37 | 249.46 | 3320.56 | -81.5 | -367.06
| 3500 | 27.37 | 249.46 | 3409.37 | -97.63 | -410.11
| 3600 | 27.37 | 249.46 | 3498.18 | -113.76 | -453.16
| 3700 | 27.37 | 249.46 | 3586.98 | -129.89 | -496.21
| 3800 | 27.37 | 249.46 | 3675.79 | -146.02 | -539.26
| 3900 | 27.37 | 249.46 | 3764.59 | -162.15 | -582.31
| 4000 | 27.37 | 249.46 | 3853.4 | -178.29 | -625.36
| 4100 | 27.37 | 249.46 | 3942.21 | -194.42 | -668.41
| 4200 | 27.37 | 249.46 | 4031.01 | -210.55 | -711.46
| 4300 | 27.37 | 249.46 | 4119.82 | -226.68 | -754.51
| 4400 | 27.37 | 249.46 | 4208.62 | -242.81 | -797.56
| 4500 | 27.37 | 249.46 | 4297.43 | -258.94 | -840.61
| 4600 | 27.37 | 249.46 | 4386.24 | -275.07 | -883.66
| 4700 | 27.37 | 249.46 | 4475.04 | -291.2 | -926.71
| 4800 | 27.37 | 249.46 | 4563.85 | -307.33 | -969.76
| 4900 | 27.37 | 249.46 | 4652.65 | -323.46 | -1012.81
| 5000 | 27.37 | 249.46 | 4741.46 | -339.59 | -1055.86
| 5100 | 27.37 | 249.46 | 4830.27 | -355.72 | -1098.91
| 5200 | 27.37 | 249.46 | 4919.07 | -371.85 | -1141.96
| 5223.1 | 27.37 | 249.46 | 4939.59 | -375.58 | -1151.9
| 5300 | 25.06 | 249.46 | 5008.57 | -387.5 | -1183.71
| 5400 | 22.06 | 249.46 | 5100.22 | -401.52 | -1221.14
| 5500 | 19.06 | 249.46 | 5193.84 | -413.85 | -1254.02
| 5600 | 16.06 | 249.46 | 5289.17 | -424.43 | -1282.28
| 5700 | 13.06 | 249.46 | 5385.95 | -433.25 | -1305.82
| 5800 | 10.06 | 249.46 | 5483.91 | -440.29 | -1324.59
| 5900 | 7.06 | 249.46 | 5582.78 | -445.51 | -1338.53
| 6000 | 4.06 | 249.46 | 5682.3 | -448.91 | -1347.6
| 6100 | 1.06 | 249.46 | 5782.19 | -450.48 | -1351.79
| 6135.42 | 0 | 0 | 5817.6 | -450.59 | -1352.1
| 6165.42 | 0 | 0 | 5847.6 | -450.59 | -1352.1
| 6200 | 4.15 | 357.72 | 5882.15 | -449.34 | -1352.15
| 6300 | 16.15 | 357.72 | 5980.41 | -431.77 | -1352.85
| 6400 | 28.15 | 357.72 | 6072.86 | -394.16 | -1354.34
| 6500 | 40.15 | 357.72 | 6155.47 | -338.17 | -1356.57
| 6600 | 52.15 | 357.72 | 6224.62 | -266.24 | -1359.44
| 6700 | 64.15 | 357.72 | 6277.29 | -181.52 | -1362.81
| 6790.42 | 75 | 357.72 | 6308.8 | -96.99 | -1366.17
| 6800 | 75 | 357.72 | 6311.28 | -87.74 | -1366.54
| 6890.42 | 75 | 357.72 | 6334.68 | -0.47 | -1370.02
| 6900 | 76.15 | 357.72 | 6337.07 | 8.8 | -1370.39
| 7000 | 88.15 | 357.72 | 6350.7 | 107.61 | -1374.32
| 7015.42 | 90 | 357.72 | 6350.95 | 123.01 | -1374.93
| 7100 | 90 | 357.72 | 6350.95 | 207.53 | -1378.3
| 7200 | 90 | 357.72 | 6350.95 | 307.45 | -1382.28
| 7300 | 90 | 357.72 | 6350.95 | 407.37 | -1386.26
| 7400 | 90 | 357.72 | 6350.95 | 507.29 | -1390.24
| 7500 | 90 | 357.72 | 6350.95 | 607.21 | -1394.21
| 7600 | 90 | 357.72 | 6350.95 | 707.13 | -1398.19
| 7700 | 90 | 357.72 | 6350.95 | 807.05 | -1402.17
| 7800 | 90 | 357.72 | 6350.95 | 906.97 | -1406.16
| 7900 | 90 | 357.72 | 6350.94 | 1006.89 | -1410.14
| 8000 | 90 | 357.72 | 6350.94 | 1106.81 | -1414.12
| 8100 | 90 | 357.72 | 6350.94 | 1206.73 | -1418.1
| 8200 | 90 | 357.72 | 6350.94 | 1306.66 | -1422.08
| 8300 | 90 | 357.72 | 6350.94 | 1406.58 | -1426.06
| 8400 | 90 | 357.72 | 6350.94 | 1506.5 | -1430.04
| 8500 | 90 | 357.72 | 6350.94 | 1606.42 | -1434.02
| 8600 | 90 | 357.72 | 6350.94 | 1706.34 | -1438.01
| 8700 | 90 | 357.72 | 6350.94 | 1806.26 | -1441.99
| 8800 | 90 | 357.72 | 6350.94 | 1906.18 | -1445.97
| 8900 | 90 | 357.72 | 6350.94 | 2006.1 | -1449.96
| 9000 | 90 | 357.72 | 6350.94 | 2106.02 | -1453.94
| 9100 | 90 | 357.72 | 6350.94 | 2205.94 | -1457.92
| 9200 | 90 | 357.72 | 6350.93 | 2305.86 | -1461.91
| 9300 | 90 | 357.72 | 6350.93 | 2405.78 | -1465.89
| 9400 | 90 | 357.72 | 6350.93 | 2505.7 | -1469.88
| 9500 | 90 | 357.72 | 6350.93 | 2605.62 | -1473.86
| 9600 | 90 | 357.72 | 6350.93 | 2705.54 | -1477.85
| 9700 | 90 | 357.72 | 6350.93 | 2805.46 | -1481.83
| 9800 | 90 | 357.72 | 6350.93 | 2905.39 | -1485.82
| 9900 | 90 | 357.72 | 6350.93 | 3005.31 | -1489.8
| 10000 | 90 | 357.72 | 6350.92 | 3105.23 | -1493.79
| 10100 | 90 | 357.72 | 6350.92 | 3205.15 | -1497.78
| 10200 | 90 | 357.72 | 6350.92 | 3305.07 | -1501.76
| 10300 | 90 | 357.71 | 6350.92 | 3404.99 | -1505.75
| 10400 | 90 | 357.71 | 6350.92 | 3504.91 | -1509.74
| 10500 | 90 | 357.71 | 6350.92 | 3604.83 | -1513.73
| 10600 | 90 | 357.71 | 6350.91 | 3704.75 | -1517.71
| 10700 | 90 | 357.71 | 6350.91 | 3804.67 | -1521.7
| 10800 | 90 | 357.71 | 6350.91 | 3904.59 | -1525.69
| 10900 | 90 | 357.71 | 6350.91 | 4004.51 | -1529.68
| 11000 | 90 | 357.71 | 6350.91 | 4104.43 | -1533.67
| 11100 | 90 | 357.71 | 6350.9 | 4204.35 | -1537.66
| 11200 | 90 | 357.71 | 6350.9 | 4304.27 | -1541.65
| 11259.92 | 90 | 357.71 | 6350.9 | 4364.14 | -1544.04

## Lookup (hidden)
North Reference | RetunValue | Grid Type | ReturnValue | Deviation Indicator | ReturnValue
| 2 |  | 0 |  | 4
True |  | SPCS-Colorado Central-NAD27 |  | Directional
Grid |  | SPCS-Colorado Central-NAD83 |  | High Angle
|  | SPCS-Colorado North-NAD27 |  | Horizontal
SPCS-Colorado North-NAD83
SPCS-Colorado South-NAD27
SPCS-Colorado South-NAD83
UTM-Zone 12 NAD27
UTM-Zone 12 NAD83
UTM-Zone 13 NAD27
UTM-Zone 13 NAD83