## Data
Header Information | measured depth (ft) | inclination (°) | azimuth (°) | true vertical depth (ft) | northing +N/-S (ft) | easting +E/-W (ft)
Operator Name | 0 | 0 | 324.3 | 0 | 0 | 0
KERR-MCGEE | 13 | 0 | 324.3 | 13 | 0 | 0
Operator Number | 113 | 0.44 | 324.3 | 113 | 0.31 | -0.22
47120 | 213 | 0.4 | 111.91 | 213 | 0.49 | -0.12
Well Name and Number | 313 | 0.62 | 276.53 | 313 | 0.42 | -0.34
ELLIOT STATE 8N-17HZ | 413 | 0.46 | 139.07 | 412.99 | 0.18 | -0.61
API Number (if available) | 513 | 0.73 | 299.25 | 512.99 | 0.19 | -0.91
05-123-39079 | 613 | 0.48 | 131.84 | 612.99 | 0.22 | -1.15
Location: QQ SEC TWP RGE | 713 | 0.7 | 320.4 | 712.99 | 0.41 | -1.23
SEC.17-T3N-R67W | 813 | 0.79 | 223.53 | 812.98 | 0.38 | -2.09
Citing Type: Planned or Actual | 913 | 0.42 | 144.88 | 912.98 | -0.41 | -2.35
PLANNED | 1013 | 0.57 | 336.16 | 1012.98 | -0.26 | -2.34
Deviation Indicator | 1113 | 0.79 | 252.8 | 1112.97 | -0.01 | -3.2
Horizontal | 1139 | 0.89 | 248.04 | 1138.97 | -0.14 | -3.56
North Reference | 1303 | 0.7 | 281.6 | 1302.95 | -0.41 | -5.73
True | 1396 | 2.5 | 264.6 | 1395.91 | -0.49 | -8.3
Grid Type | 1490 | 3.5 | 262.4 | 1489.78 | -1.06 | -13.19
#VALUE! | 1586 | 3.4 | 263.9 | 1585.61 | -1.75 | -18.92
| 1678 | 4.9 | 266.9 | 1677.37 | -2.25 | -25.56
| 1769 | 6.8 | 258.7 | 1767.89 | -3.52 | -34.72
| 1861 | 7.9 | 262.2 | 1859.13 | -5.44 | -46.33
| 1952 | 9.5 | 260.6 | 1949.08 | -7.52 | -59.93
| 2044 | 11 | 254.1 | 2039.62 | -11.17 | -75.87
| 2136 | 12.2 | 260.3 | 2129.74 | -15.21 | -93.89
| 2228 | 14.5 | 263.3 | 2219.25 | -18.19 | -114.92
| 2319 | 17.1 | 264.9 | 2306.8 | -20.71 | -139.56
| 2411 | 19.3 | 259.4 | 2394.2 | -24.71 | -167.98
| 2502 | 20.4 | 254.9 | 2479.8 | -31.61 | -198.08
| 2593 | 19.9 | 254.5 | 2565.23 | -39.88 | -228.32
| 2685 | 19.1 | 254.8 | 2651.95 | -48.01 | -257.93
| 2777 | 19.9 | 251.1 | 2738.68 | -57.03 | -287.27
| 2868 | 18.9 | 250.8 | 2824.51 | -66.89 | -315.84
| 2960 | 19.3 | 251.1 | 2911.44 | -76.72 | -344.3
| 3051 | 19.5 | 253.6 | 2997.28 | -85.88 | -373.1
| 3143 | 17.9 | 252.3 | 3084.42 | -94.51 | -401.3
| 3234 | 18.1 | 252.3 | 3170.97 | -103.06 | -428.09
| 3325 | 17.9 | 252.8 | 3257.51 | -111.49 | -454.91
| 3420 | 19.5 | 253.5 | 3347.49 | -120.31 | -484.06
| 3515 | 19 | 256.3 | 3437.18 | -128.48 | -514.29
| 3609 | 18.7 | 255.4 | 3526.14 | -135.9 | -543.74
| 3704 | 19.7 | 257.6 | 3615.86 | -143.18 | -574.12
| 3797 | 19.6 | 257.3 | 3703.44 | -149.98 | -604.64
| 3892 | 19.2 | 257.9 | 3793.05 | -156.75 | -635.46
| 3986 | 19 | 257 | 3881.87 | -163.43 | -665.49
| 4080 | 19.4 | 258.3 | 3970.65 | -170.04 | -695.68
| 4176 | 20 | 256.7 | 4061.03 | -177.05 | -727.27
| 4271 | 19.2 | 256.5 | 4150.52 | -184.44 | -758.27
| 4365 | 20 | 254.8 | 4239.07 | -192.26 | -788.82
| 4460 | 19.3 | 254.4 | 4328.54 | -200.74 | -819.61
| 4555 | 18.3 | 254 | 4418.47 | -209.07 | -849.07
| 4649 | 18 | 252.8 | 4507.8 | -217.44 | -877.13
| 4744 | 19.9 | 253.8 | 4597.64 | -226.29 | -906.68
| 4838 | 18.9 | 253.7 | 4686.3 | -235.03 | -936.66
| 4933 | 18.2 | 256.6 | 4776.37 | -242.78 | -965.86
| 5027 | 18.3 | 253.4 | 4865.64 | -250.4 | -994.28
| 5122 | 16.6 | 252.2 | 4956.27 | -258.81 | -1021.5
| 5217 | 17.6 | 252.3 | 5047.07 | -267.33 | -1048.1
| 5311 | 15.6 | 252.3 | 5137.15 | -275.49 | -1073.69
| 5406 | 14 | 252.7 | 5228.99 | -282.79 | -1096.83
| 5500 | 12.6 | 257.2 | 5320.47 | -288.45 | -1117.68
| 5595 | 9.7 | 258 | 5413.67 | -292.41 | -1135.62
| 5690 | 8.2 | 256.5 | 5507.51 | -295.65 | -1150.04
| 5783 | 6.3 | 261.8 | 5599.76 | -297.93 | -1161.54
| 5878 | 4.7 | 264.7 | 5694.32 | -299.03 | -1170.57
| 5973 | 2.5 | 237.9 | 5789.13 | -300.49 | -1176.2
| 6164 | 1 | 327 | 5980.06 | -301.31 | -1180.64
| 6449 | 1.1 | 113.5 | 6265.04 | -300.31 | -1179.49
| 6543 | 1.9 | 82.9 | 6359.01 | -300.48 | -1177.11
| 6637 | 12.4 | 82.5 | 6452.15 | -298.97 | -1165.53
| 6731 | 20.4 | 82.7 | 6542.25 | -295.56 | -1139.23
| 6825 | 27.7 | 89 | 6628.05 | -293.09 | -1101.08
| 6921 | 39.2 | 91.6 | 6708.02 | -293.55 | -1048.26
| 7018 | 47.8 | 89.6 | 6778.32 | -294.16 | -981.56
| 7112 | 55.4 | 88.6 | 6836.66 | -292.97 | -907.96
| 7207 | 64.3 | 91.1 | 6884.34 | -292.84 | -825.91
| 7301 | 72.5 | 91.9 | 6918.91 | -295.14 | -738.61
| 7390 | 84.2 | 89 | 6936.86 | -295.78 | -651.61
| 7442 | 85.887 | 88.136 | 6941.35 | -294.48 | -599.82
| 7541 | 89.1 | 86.5 | 6945.68 | -289.85 | -501.04
| 7635 | 88.8 | 86.5 | 6947.4 | -284.11 | -407.23
| 7730 | 89.7 | 87.5 | 6948.64 | -279.14 | -312.37
| 7824 | 91.5 | 90.7 | 6947.66 | -277.67 | -218.41
| 7919 | 91.2 | 90.8 | 6945.42 | -278.91 | -123.44
| 8013 | 91.6 | 91.4 | 6943.12 | -280.71 | -29.49
| 8108 | 91.6 | 91.4 | 6940.47 | -283.03 | 65.45
| 8203 | 91.8 | 91.8 | 6937.65 | -285.68 | 160.37
| 8297 | 89.6 | 90.9 | 6936.51 | -287.9 | 254.33
| 8391 | 90.5 | 91.5 | 6936.42 | -289.87 | 348.31
| 8485 | 88.6 | 90.7 | 6937.16 | -291.67 | 442.28
| 8579 | 88.4 | 90.6 | 6939.62 | -292.74 | 536.24
| 8674 | 89.1 | 90.6 | 6941.69 | -293.73 | 631.21
| 8768 | 89.9 | 91.4 | 6942.51 | -295.37 | 725.19
| 8862 | 90.4 | 91.5 | 6942.27 | -297.75 | 819.16
| 9050 | 90.1 | 91.4 | 6941.45 | -302.51 | 1007.1
| 9239 | 90.1 | 92.7 | 6941.12 | -309.27 | 1195.98
| 9428 | 91.2 | 94 | 6938.97 | -320.31 | 1384.63
| 9617 | 90.3 | 92.7 | 6936.5 | -331.35 | 1573.29
| 9806 | 88.4 | 91.3 | 6938.64 | -337.95 | 1762.15
| 9995 | 88.8 | 91.8 | 6943.26 | -343.06 | 1951.02
| 10184 | 90.7 | 92.1 | 6944.09 | -349.49 | 2139.9
| 10373 | 91.9 | 89.9 | 6939.8 | -352.79 | 2328.81
| 10562 | 89.6 | 89.9 | 6937.32 | -352.46 | 2517.78
| 10753 | 89.2 | 89.7 | 6939.32 | -351.79 | 2708.77
| 10941 | 89.6 | 90.2 | 6941.29 | -351.63 | 2896.76
| 11130 | 89.2 | 89.7 | 6943.27 | -351.47 | 3085.74
| 11320 | 91 | 89.9 | 6942.94 | -350.8 | 3275.74
| 11510 | 91.2 | 89.8 | 6939.29 | -350.3 | 3465.7
| 11699 | 92 | 90.3 | 6934.02 | -350.47 | 3654.62
| 11887 | 89.4 | 88.9 | 6931.72 | -349.16 | 3842.58
| 12076 | 90.2 | 90.1 | 6932.38 | -347.51 | 4031.57
| 12291 | 91.9 | 90.4 | 6928.44 | -348.44 | 4246.52
| 12352 | 91.9 | 90.4 | 6926.42 | -348.87 | 4307.49

## Lookup (hidden)
North Reference | RetunValue | Grid Type | ReturnValue | Deviation Indicator | ReturnValue
| 2 |  | 0 |  | 4
True |  | SPCS-Colorado Central-NAD27 |  | Directional
Grid |  | SPCS-Colorado Central-NAD83 |  | High Angle
|  | SPCS-Colorado North-NAD27 |  | Horizontal
SPCS-Colorado North-NAD83
SPCS-Colorado South-NAD27
SPCS-Colorado South-NAD83
UTM-Zone 12 NAD27
UTM-Zone 12 NAD83
UTM-Zone 13 NAD27
UTM-Zone 13 NAD83