## Data
Header Information | measured depth (ft) | inclination (°) | azimuth (°) | true vertical depth (ft) | northing +N/-S (ft) | easting +E/-W (ft)
Operator Name | 0 | 0 | 148.44 | 0 | 0 | 0
KERR-MCGEE | 13 | 0 | 148.44 | 13 | 0 | 0
Operator Number | 113 | 0.75 | 148.44 | 113 | -0.56 | 0.34
47120 | 213 | 0.68 | 244.46 | 212.99 | -1.37 | 0.15
Well Name and Number | 313 | 0.22 | 30.56 | 312.99 | -1.46 | -0.29
ELLIOT STATE 41C-17HZ | 413 | 0.65 | 173.2 | 412.99 | -1.86 | -0.12
API Number (if available) | 513 | 0.78 | 261.39 | 512.98 | -2.52 | -0.73
05-123-39080 | 613 | 0.32 | 347.43 | 612.98 | -2.35 | -1.46
Location: QQ SEC TWP RGE | 713 | 0.18 | 342.14 | 712.98 | -1.93 | -1.57
SEC.17-T3N-R67W | 813 | 0.35 | 135.92 | 812.98 | -2 | -1.41
Citing Type: Planned or Actual | 913 | 0.79 | 279.33 | 912.98 | -2.11 | -1.88
PLANNED | 1013 | 0.58 | 351.4 | 1012.97 | -1.5 | -2.63
Deviation Indicator | 1113 | 0.62 | 178.91 | 1112.97 | -1.54 | -2.7
Horizontal | 1139 | 0.51 | 174.91 | 1138.97 | -1.79 | -2.68
North Reference | 1273 | 0.2 | 234.2 | 1272.96 | -2.52 | -2.82
True | 1304 | 0.3 | 346.2 | 1303.96 | -2.48 | -2.88
Grid Type | 1398 | 2.9 | 293.6 | 1397.92 | -1.29 | -5.12
#VALUE! | 1492 | 4.3 | 289.7 | 1491.73 | 0.85 | -10.62
| 1587 | 5.6 | 271.5 | 1586.38 | 2.18 | -18.61
| 1679 | 7.3 | 272.8 | 1677.8 | 2.58 | -28.93
| 1770 | 8.5 | 269.8 | 1767.93 | 2.84 | -41.43
| 1862 | 10 | 265.9 | 1858.73 | 2.24 | -56.2
| 2229 | 11.3 | 268.3 | 2219.41 | -1.1 | -123.93
| 2320 | 13 | 268.9 | 2308.36 | -1.56 | -143.07
| 2412 | 15.2 | 273.6 | 2397.59 | -1 | -165.46
| 2503 | 16.9 | 279.5 | 2485.05 | 1.93 | -190.41
| 2594 | 18.8 | 284.1 | 2571.67 | 7.68 | -217.69
| 2686 | 18.8 | 281.3 | 2658.76 | 14.2 | -246.6
| 2778 | 18.8 | 276.4 | 2745.86 | 18.76 | -275.87
| 2869 | 17.8 | 275.8 | 2832.25 | 21.8 | -304.28
| 2961 | 16.3 | 272.7 | 2920.21 | 23.83 | -331.17
| 3053 | 17 | 270.6 | 3008.35 | 24.58 | -357.51
| 3144 | 16.7 | 271.4 | 3095.45 | 25.04 | -383.89
| 3235 | 17.4 | 273.1 | 3182.45 | 26.09 | -410.55
| 3326 | 18.5 | 275.7 | 3269.02 | 28.26 | -438.5
| 3421 | 17.1 | 275.5 | 3359.47 | 31.1 | -467.4
| 3516 | 17 | 275.3 | 3450.29 | 33.72 | -495.13
| 3612 | 18 | 274.9 | 3541.85 | 36.28 | -523.89
| 3707 | 18.2 | 275 | 3632.15 | 38.83 | -553.29
| 3801 | 18.2 | 276 | 3721.44 | 41.64 | -582.51
| 3895 | 18 | 276.1 | 3810.79 | 44.72 | -611.55
| 3990 | 17.6 | 274.6 | 3901.24 | 47.43 | -640.47
| 4085 | 18.8 | 276.8 | 3991.49 | 50.4 | -669.98
| 4179 | 19.7 | 273.4 | 4080.24 | 53.13 | -700.84
| 4273 | 19 | 271.4 | 4168.93 | 54.44 | -731.95
| 4368 | 18.6 | 272.7 | 4258.86 | 55.53 | -762.55
| 4557 | 16.6 | 270.9 | 4439.01 | 57.38 | -819.66
| 4653 | 16.9 | 272.1 | 4530.93 | 58.1 | -847.31
| 4749 | 18.6 | 271.9 | 4622.36 | 59.12 | -876.56
| 4938 | 17 | 271.2 | 4802.31 | 60.7 | -934.31
| 5032 | 15.4 | 271.8 | 4892.57 | 61.38 | -960.53
| 5126 | 16.6 | 272.5 | 4982.93 | 62.36 | -986.42
| 5222 | 15.2 | 274.5 | 5075.25 | 63.95 | -1012.67
| 5316 | 15.8 | 273.4 | 5165.83 | 65.67 | -1037.73
| 5411 | 16.3 | 271.5 | 5257.13 | 66.79 | -1063.96
| 5505 | 14.7 | 269 | 5347.71 | 66.92 | -1089.08
| 5600 | 14.2 | 270.4 | 5439.71 | 66.8 | -1112.78
| 5694 | 12.1 | 267.5 | 5531.24 | 66.45 | -1134.16
| 5789 | 11.9 | 269.7 | 5624.16 | 65.96 | -1153.9
| 5883 | 10 | 274.3 | 5716.45 | 66.52 | -1171.73
| 5977 | 7.9 | 279.1 | 5809.3 | 68.16 | -1186.25
| 6072 | 6.1 | 275.2 | 5903.59 | 69.65 | -1197.72
| 6166 | 3.4 | 273.6 | 5997.26 | 70.27 | -1205.48
| 6261 | 1.6 | 272.9 | 6092.16 | 70.52 | -1209.62
| 6355 | 0.9 | 264.3 | 6186.14 | 70.51 | -1211.66
| 6450 | 0.9 | 273.4 | 6281.13 | 70.48 | -1213.15
| 6638 | 0.9 | 89 | 6469.12 | 70.59 | -1213.15
| 6733 | 5 | 90.4 | 6563.97 | 70.58 | -1208.26
| 6828 | 10.7 | 85.6 | 6658.04 | 71.23 | -1195.31
| 6922 | 21.8 | 91.9 | 6748.15 | 71.32 | -1169.09
| 7018 | 30.6 | 92.6 | 6834.21 | 69.61 | -1126.78
| 7113 | 39.5 | 91.6 | 6911.9 | 67.67 | -1072.31
| 7207 | 50.6 | 89 | 6978.21 | 67.47 | -1005.9
| 7302 | 62 | 88.8 | 7030.84 | 68.99 | -927.01
| 7396 | 67.7 | 87.4 | 7070.77 | 71.84 | -842.01
| 7491 | 73.5 | 87.2 | 7102.31 | 76.06 | -752.54
| 7585 | 80 | 88.1 | 7123.85 | 79.8 | -661.17
| 7671 | 86.8 | 89.2 | 7133.73 | 81.8 | -575.81
| 7727 | 87.676 | 88.59 | 7136.42 | 82.88 | -519.89
| 7818 | 89.1 | 87.6 | 7138.98 | 85.91 | -428.98
| 7912 | 89.4 | 88.5 | 7140.21 | 89.11 | -335.04
| 8007 | 89.6 | 89.7 | 7141.04 | 90.6 | -240.06
| 8102 | 90.1 | 89.9 | 7141.29 | 90.93 | -145.06
| 8196 | 89.6 | 90.2 | 7141.54 | 90.85 | -51.06
| 8289 | 90.3 | 91.1 | 7141.62 | 89.79 | 41.93
| 8383 | 90.7 | 91.7 | 7140.8 | 87.5 | 135.9
| 8477 | 90.4 | 92.1 | 7139.9 | 84.38 | 229.84
| 8572 | 90.2 | 92.8 | 7139.4 | 80.32 | 324.75
| 8667 | 89.5 | 92.7 | 7139.65 | 75.76 | 419.64
| 8761 | 89 | 93.2 | 7140.88 | 70.92 | 513.51
| 8856 | 89.3 | 92.4 | 7142.29 | 66.28 | 608.39
| 8950 | 90 | 92.6 | 7142.86 | 62.18 | 702.29
| 9044 | 90.3 | 91.9 | 7142.62 | 58.49 | 796.22
| 9139 | 91.2 | 91.5 | 7141.37 | 55.67 | 891.17
| 9233 | 90.6 | 91.3 | 7139.9 | 53.38 | 985.13
| 9328 | 90.1 | 91.9 | 7139.32 | 50.73 | 1080.09
| 9422 | 90.8 | 90.9 | 7138.58 | 48.43 | 1174.06
| 9611 | 89.8 | 90.6 | 7137.59 | 45.96 | 1363.04
| 9707 | 90.6 | 90.5 | 7137.25 | 45.03 | 1459.03
| 9799 | 90.2 | 90.5 | 7136.61 | 44.23 | 1551.02
| 9894 | 90.9 | 89.8 | 7135.7 | 43.98 | 1646.02
| 10083 | 87.4 | 88.2 | 7138.5 | 47.28 | 1834.93
| 10177 | 88.3 | 88.7 | 7142.03 | 49.82 | 1928.83
| 10272 | 89.3 | 89.6 | 7144.02 | 51.23 | 2023.8
| 10368 | 91.5 | 89.9 | 7143.35 | 51.65 | 2119.79
| 10462 | 91 | 90.2 | 7141.3 | 51.57 | 2213.77
| 10558 | 90.6 | 90.4 | 7139.96 | 51.06 | 2309.75
| 10653 | 91 | 90.7 | 7138.63 | 50.15 | 2404.74
| 10748 | 90 | 90.3 | 7137.8 | 49.32 | 2499.73
| 10844 | 89.9 | 90.6 | 7137.89 | 48.57 | 2595.73
| 10937 | 89.8 | 90.8 | 7138.13 | 47.43 | 2688.72
| 11032 | 90.6 | 90.2 | 7137.8 | 46.6 | 2783.72
| 11128 | 90.4 | 90.2 | 7136.96 | 46.27 | 2879.71
| 11222 | 90.3 | 90.4 | 7136.39 | 45.78 | 2973.71
| 11411 | 89.3 | 90.1 | 7137.04 | 44.95 | 3162.7
| 11506 | 89.6 | 90.2 | 7137.96 | 44.7 | 3257.7
| 11600 | 89.9 | 90.8 | 7138.37 | 43.88 | 3351.69
| 11694 | 90.6 | 90.5 | 7137.96 | 42.82 | 3445.69
| 11883 | 89.9 | 91.1 | 7137.13 | 40.18 | 3634.66
| 12072 | 89.7 | 91 | 7137.79 | 36.71 | 3823.63
| 12262 | 90.8 | 92.9 | 7136.96 | 30.25 | 4013.51
| 12450 | 89 | 92.4 | 7137.29 | 21.56 | 4201.3
| 12517 | 89 | 92.4 | 7138.46 | 18.75 | 4268.23

## Lookup (hidden)
North Reference | RetunValue | Grid Type | ReturnValue | Deviation Indicator | ReturnValue
| 2 |  | 0 |  | 4
True |  | SPCS-Colorado Central-NAD27 |  | Directional
Grid |  | SPCS-Colorado Central-NAD83 |  | High Angle
|  | SPCS-Colorado North-NAD27 |  | Horizontal
SPCS-Colorado North-NAD83
SPCS-Colorado South-NAD27
SPCS-Colorado South-NAD83
UTM-Zone 12 NAD27
UTM-Zone 12 NAD83
UTM-Zone 13 NAD27
UTM-Zone 13 NAD83