## Data
Header Information | measured depth (ft) | inclination (°) | azimuth (°) | true vertical depth (ft) | northing +N/-S (ft) | easting +E/-W (ft)
Operator Name | 0 | 0 | 316 | 0 | 0 | 0
KERR-MCGEE | 25 | 0 | 316 | 25 | 0 | 0
Operator Number | 125 | 0.4 | 316 | 125 | 0.25 | -0.24
47120 | 225 | 0.23 | 296.76 | 225 | 0.59 | -0.66
Well Name and Number | 325 | 0.1 | 244.33 | 325 | 0.65 | -0.92
BAREFOOT STATE 40N-36HZ | 425 | 0.3 | 196.53 | 425 | 0.36 | -1.08
API Number (if available) | 525 | 0.42 | 234.24 | 524.99 | -0.11 | -1.45
05-123-38632 | 625 | 0.53 | 250.96 | 624.99 | -0.47 | -2.18
Location: QQ SEC TWP RGE | 725 | 0.69 | 273.56 | 724.99 | -0.59 | -3.22
SEC.35-T3N-R68W | 825 | 0.57 | 293.23 | 824.98 | -0.35 | -4.28
Citing Type: Planned or Actual | 925 | 0.4 | 323.01 | 924.98 | 0.12 | -4.95
ACTUAL | 939 | 0.34 | 319.54 | 938.98 | 0.19 | -5
Deviation Indicator | 1033 | 0.59 | 276.41 | 1032.97 | 0.46 | -5.66
Horizontal | 1401 | 0.73 | 270.7 | 1400.95 | 0.7 | -9.89
North Reference | 1676 | 0.96 | 305.66 | 1675.92 | 2.06 | -13.51
True | 1976 | 1.28 | 315.18 | 1975.86 | 5.9 | -17.92
Grid Type | 2068 | 2.4 | 336.67 | 2067.82 | 8.4 | -19.4
#VALUE! | 2160 | 4.18 | 352.6 | 2159.66 | 13.5 | -20.6
| 2252 | 5.7 | 354.28 | 2251.32 | 21.37 | -21.49
| 2343 | 7.56 | 356.2 | 2341.7 | 31.84 | -22.33
| 2435 | 9.16 | 2.22 | 2432.73 | 45.2 | -22.45
| 2526 | 10.44 | 1.68 | 2522.4 | 60.68 | -21.93
| 2619 | 9.94 | 2.48 | 2613.93 | 77.12 | -21.33
| 2710 | 10.8 | 357.7 | 2703.44 | 93.48 | -21.34
| 2804 | 10.5 | 355.55 | 2795.82 | 110.82 | -22.36
| 2897 | 9.95 | 354.44 | 2887.35 | 127.27 | -23.79
| 2991 | 10.37 | 358.89 | 2979.87 | 143.81 | -24.74
| 3084 | 9.6 | 358.72 | 3071.47 | 159.93 | -25.08
| 3178 | 10.75 | 357.75 | 3163.99 | 176.53 | -25.6
| 3271 | 9.52 | 356.57 | 3255.53 | 192.87 | -26.4
| 3365 | 9.83 | 2.14 | 3348.2 | 208.65 | -26.56
| 3459 | 11.53 | 1.97 | 3440.57 | 226.06 | -25.94
| 3553 | 10.75 | 2.06 | 3532.79 | 244.21 | -25.3
| 3648 | 9.85 | 2 | 3626.26 | 261.18 | -24.7
| 3742 | 9.54 | 0.29 | 3718.92 | 277.01 | -24.38
| 3837 | 9.37 | 359.79 | 3812.63 | 292.62 | -24.37
| 3931 | 9.05 | 0.72 | 3905.42 | 307.66 | -24.3
| 4026 | 9.77 | 358.15 | 3999.14 | 323.19 | -24.47
| 4120 | 9.12 | 2.33 | 4091.86 | 338.6 | -24.42
| 4214 | 10.28 | 358.37 | 4184.52 | 354.43 | -24.36
| 4308 | 10.74 | 354.57 | 4276.94 | 371.53 | -25.43
| 4403 | 10.04 | 354.48 | 4370.39 | 388.59 | -27.06
| 4497 | 9.86 | 2.2 | 4462.98 | 404.79 | -27.54
| 4685 | 9.1 | 358.37 | 4648.41 | 435.74 | -27.35
| 4780 | 10.19 | 358.84 | 4742.07 | 451.65 | -27.73
| 4968 | 8.46 | 354.63 | 4927.58 | 482.04 | -29.36
| 5062 | 9.35 | 359.98 | 5020.44 | 496.56 | -30.01
| 5156 | 9.1 | 359.07 | 5113.23 | 511.63 | -30.13
| 5250 | 8.44 | 358.62 | 5206.13 | 525.96 | -30.42
| 5345 | 6.67 | 1.27 | 5300.3 | 538.45 | -30.47
| 5439 | 5.13 | 358.4 | 5393.8 | 548.11 | -30.46
| 5533 | 2.94 | 0.58 | 5487.56 | 554.72 | -30.56
| 5628 | 1.39 | 335.07 | 5582.49 | 558.2 | -31.02
| 5722 | 0.49 | 296.76 | 5676.48 | 559.42 | -31.86
| 6099 | 0.91 | 357.24 | 6053.45 | 563.13 | -33.44
| 6288 | 1.34 | 8.77 | 6242.42 | 566.82 | -33.18
| 6382 | 0.75 | 58.47 | 6336.4 | 568.22 | -32.48
| 6477 | 0.88 | 23.88 | 6431.39 | 569.22 | -31.66
| 6571 | 3.71 | 82.34 | 6525.32 | 570.28 | -28.35
| 6618 | 7.62 | 86.47 | 6572.08 | 570.68 | -23.73
| 6666 | 12.23 | 86.77 | 6619.35 | 571.16 | -15.47
| 6713 | 16.46 | 85.41 | 6664.87 | 571.97 | -3.86
| 6760 | 21.37 | 85.24 | 6709.32 | 573.22 | 11.32
| 6807 | 26.49 | 85.47 | 6752.27 | 574.76 | 30.31
| 6855 | 31.48 | 86.75 | 6794.24 | 576.31 | 53.51
| 6902 | 35.37 | 87.8 | 6833.46 | 577.53 | 79.37
| 6949 | 40.55 | 88.3 | 6870.5 | 578.51 | 108.25
| 6996 | 44.54 | 88.72 | 6905.12 | 579.33 | 140.01
| 7043 | 49.15 | 88.84 | 6937.26 | 580.06 | 174.28
| 7090 | 53.09 | 89.59 | 6966.76 | 580.55 | 210.86
| 7138 | 56.7 | 89.11 | 6994.36 | 581 | 250.12
| 7185 | 59.85 | 89.64 | 7019.07 | 581.43 | 290.09
| 7232 | 62.98 | 89.33 | 7041.55 | 581.81 | 331.35
| 7279 | 66.36 | 89.81 | 7061.66 | 582.12 | 373.83
| 7326 | 71.64 | 90.11 | 7078.5 | 582.15 | 417.69
| 7373 | 75.42 | 90.22 | 7091.82 | 582.02 | 462.75
| 7421 | 79.15 | 90.47 | 7102.38 | 581.74 | 509.57
| 7474 | 83.64 | 90.27 | 7110.31 | 581.4 | 561.96
| 7529 | 86.844 | 87.821 | 7114.87 | 582.32 | 616.75
| 7574 | 89.47 | 85.83 | 7116.32 | 584.81 | 661.65
| 7666 | 89.38 | 86.76 | 7117.24 | 590.75 | 753.45
| 7758 | 90.46 | 89.02 | 7117.37 | 594.14 | 845.38
| 7850 | 90.43 | 90.2 | 7116.66 | 594.77 | 937.38
| 7941 | 90.73 | 89.95 | 7115.74 | 594.65 | 1028.37
| 8033 | 90.27 | 90.94 | 7114.93 | 593.93 | 1120.36
| 8125 | 90.76 | 90.58 | 7114.11 | 592.71 | 1212.35
| 8216 | 90.64 | 91.43 | 7112.99 | 591.12 | 1303.33
| 8308 | 90.18 | 91.87 | 7112.34 | 588.47 | 1395.29
| 8400 | 89.63 | 91.43 | 7112.49 | 585.82 | 1487.25
| 8492 | 90.55 | 91.34 | 7112.34 | 583.59 | 1579.22
| 8586 | 89.72 | 91.36 | 7112.12 | 581.38 | 1673.19
| 8679 | 89.07 | 91.1 | 7113.1 | 579.38 | 1766.17
| 8772 | 89.44 | 90.78 | 7114.31 | 577.86 | 1859.15
| 8866 | 88.89 | 90.88 | 7115.68 | 576.5 | 1953.13
| 8960 | 89.29 | 90.85 | 7117.18 | 575.08 | 2047.1
| 9053 | 88.98 | 90.31 | 7118.58 | 574.14 | 2140.09
| 9147 | 89.81 | 90.92 | 7119.57 | 573.13 | 2234.08
| 9241 | 90.15 | 92.59 | 7119.61 | 570.25 | 2328.03
| 9335 | 89.13 | 91.24 | 7120.2 | 567.11 | 2421.97
| 9430 | 88.67 | 90.12 | 7122.02 | 565.98 | 2516.94
| 9525 | 89.23 | 90.27 | 7123.76 | 565.66 | 2611.93
| 9619 | 89.72 | 89.97 | 7124.62 | 565.46 | 2705.92
| 9713 | 88.76 | 90.14 | 7125.87 | 565.37 | 2799.91
| 9808 | 89.01 | 90.11 | 7127.72 | 565.16 | 2894.89
| 9902 | 89.32 | 90.05 | 7129.09 | 565.03 | 2988.88
| 9996 | 88.92 | 91.57 | 7130.53 | 563.7 | 3082.86
| 10090 | 89.07 | 89.8 | 7132.18 | 562.58 | 3176.84
| 10185 | 89.32 | 89.4 | 7133.52 | 563.24 | 3271.82
| 10279 | 89.87 | 89.18 | 7134.18 | 564.41 | 3365.81
| 10373 | 89.63 | 90.08 | 7134.59 | 565.01 | 3459.81
| 10467 | 89.69 | 90.09 | 7135.15 | 564.87 | 3553.81
| 10572 | 89.5 | 89.86 | 7135.89 | 564.92 | 3658.81
| 10664 | 89.75 | 89.95 | 7136.49 | 565.07 | 3750.8
| 10756 | 89.84 | 89.74 | 7136.82 | 565.32 | 3842.8
| 10849 | 88.55 | 90.43 | 7138.13 | 565.18 | 3935.79
| 10943 | 88.95 | 89.96 | 7140.18 | 564.86 | 4029.77
| 11036 | 89.29 | 89.85 | 7141.61 | 565.02 | 4122.76
| 11129 | 89.32 | 90.05 | 7142.73 | 565.1 | 4215.75
| 11223 | 89.26 | 89.56 | 7143.9 | 565.42 | 4309.74
| 11317 | 89.63 | 89.61 | 7144.81 | 566.1 | 4403.73
| 11410 | 89.32 | 89.4 | 7145.66 | 566.9 | 4496.73
| 11504 | 90.46 | 89.08 | 7145.84 | 568.15 | 4590.72
| 11599 | 90.61 | 88.44 | 7144.96 | 570.21 | 4685.69
| 11693 | 90.06 | 90.83 | 7144.41 | 570.8 | 4779.68
| 11787 | 90.06 | 90.42 | 7144.31 | 569.78 | 4873.67
| 11881 | 90.33 | 90.5 | 7143.99 | 569.02 | 4967.67
| 11976 | 89.66 | 90.81 | 7144 | 567.94 | 5062.66
| 12071 | 90.06 | 90.65 | 7144.23 | 566.73 | 5157.65
| 12165 | 89.13 | 91 | 7144.89 | 565.37 | 5251.64
| 12259 | 89.96 | 90.64 | 7145.64 | 564.03 | 5345.63
| 12354 | 89.53 | 91.11 | 7146.06 | 562.58 | 5440.62
| 12448 | 90.03 | 91.2 | 7146.42 | 560.68 | 5534.6
| 12542 | 88.92 | 90.85 | 7147.28 | 559 | 5628.57
| 12637 | 89.13 | 91.03 | 7148.9 | 557.44 | 5723.55
| 12732 | 89.29 | 90.95 | 7150.21 | 555.8 | 5818.52
| 12826 | 89.07 | 90.7 | 7151.56 | 554.45 | 5912.51
| 12920 | 89.29 | 90.63 | 7152.9 | 553.36 | 6006.49
| 13014 | 89.69 | 90.56 | 7153.74 | 552.38 | 6100.48
| 13109 | 89.75 | 90.38 | 7154.2 | 551.6 | 6195.48
| 13203 | 89.84 | 90.54 | 7154.54 | 550.85 | 6289.47
| 13297 | 90.06 | 90.43 | 7154.62 | 550.05 | 6383.47
| 13392 | 89.38 | 90.46 | 7155.08 | 549.32 | 6478.46
| 13486 | 89.38 | 89.74 | 7156.1 | 549.15 | 6572.46
| 13580 | 89.59 | 89.59 | 7156.95 | 549.7 | 6666.45
| 13674 | 89.41 | 89.4 | 7157.77 | 550.53 | 6760.45
| 13768 | 89.56 | 89.42 | 7158.61 | 551.5 | 6854.44
| 13862 | 89.78 | 89.03 | 7159.15 | 552.77 | 6948.43
| 13956 | 89.5 | 89.11 | 7159.74 | 554.29 | 7042.41
| 14050 | 90.18 | 89.05 | 7160.01 | 555.8 | 7136.4
| 14144 | 90.58 | 89.2 | 7159.38 | 557.24 | 7230.39
| 14239 | 90.8 | 89.66 | 7158.24 | 558.18 | 7325.37
| 14333 | 90.58 | 89.67 | 7157.11 | 558.73 | 7419.36
| 14428 | 89.5 | 90.78 | 7157.04 | 558.36 | 7514.36
| 14522 | 88.64 | 90.56 | 7158.57 | 557.26 | 7608.34
| 14617 | 89.13 | 90.52 | 7160.41 | 556.37 | 7703.32
| 14711 | 89.23 | 90.74 | 7161.76 | 555.33 | 7797.3
| 14805 | 89.38 | 90.66 | 7162.9 | 554.18 | 7891.29
| 14899 | 89.44 | 90.62 | 7163.87 | 553.13 | 7985.28
| 14994 | 89.5 | 90.59 | 7164.75 | 552.13 | 8080.27
| 15088 | 89.75 | 90.42 | 7165.36 | 551.3 | 8174.26
| 15182 | 90.09 | 89.99 | 7165.49 | 550.97 | 8268.26
| 15277 | 90.64 | 90 | 7164.89 | 550.98 | 8363.26
| 15371 | 89.59 | 89.37 | 7164.7 | 551.49 | 8457.26
| 15466 | 90.12 | 89.28 | 7164.94 | 552.61 | 8552.25
| 15560 | 90.15 | 89.73 | 7164.72 | 553.42 | 8646.25
| 15655 | 90.8 | 89.89 | 7163.93 | 553.74 | 8741.24
| 15749 | 89.2 | 89.92 | 7163.93 | 553.89 | 8835.24
| 15843 | 89.44 | 90.07 | 7165.05 | 553.9 | 8929.23
| 15938 | 89.56 | 90.07 | 7165.88 | 553.79 | 9024.23
| 16032 | 90.36 | 89.98 | 7165.94 | 553.75 | 9118.23
| 16126 | 90.49 | 90.24 | 7165.24 | 553.56 | 9212.22
| 16221 | 90.86 | 90.19 | 7164.12 | 553.21 | 9307.22
| 16315 | 91.01 | 90.26 | 7162.59 | 552.84 | 9401.2
| 16409 | 91.47 | 90.43 | 7160.56 | 552.27 | 9495.18
| 16436 | 91.53 | 90.35 | 7159.85 | 552.09 | 9522.17
| 16499 | 91.53 | 90.35 | 7158.17 | 551.7 | 9585.15

## Lookup (hidden)
North Reference | RetunValue | Grid Type | ReturnValue | Deviation Indicator | ReturnValue
| 2 |  | 0 |  | 4
True |  | SPCS-Colorado Central-NAD27 |  | Directional
Grid |  | SPCS-Colorado Central-NAD83 |  | High Angle
|  | SPCS-Colorado North-NAD27 |  | Horizontal
SPCS-Colorado North-NAD83
SPCS-Colorado South-NAD27
SPCS-Colorado South-NAD83
UTM-Zone 12 NAD27
UTM-Zone 12 NAD83
UTM-Zone 13 NAD27
UTM-Zone 13 NAD83