## Data
Header Information | measured depth (ft) | inclination (°) | azimuth (°) | true vertical depth (ft) | northing +N/-S (ft) | easting +E/-W (ft)
Operator Name | 0 | 0 | 0 | 0 | 0 | 0
Extraction Oil & Gas | 100 | 0 | 0 | 100 | 0 | 0
Operator Number | 200 | 0 | 0 | 200 | 0 | 0
10459 | 300 | 0 | 0 | 300 | 0 | 0
Well Name and Number | 400 | 0 | 0 | 400 | 0 | 0
Nelson Farm #4 | 500 | 0 | 0 | 500 | 0 | 0
API Number (if available) | 600 | 0 | 0 | 600 | 0 | 0
| 700 | 0 | 0 | 700 | 0 | 0
Location: QQ SEC TWP RGE | 800 | 0 | 0 | 800 | 0 | 0
NWNW 28 7N 67W | 900 | 0 | 0 | 900 | 0 | 0
Citing Type: Planned or Actual | 1000 | 2 | 283.3 | 999.98 | 0.4 | -1.7
Planned | 1100 | 4 | 283.3 | 1099.84 | 1.61 | -6.79
Deviation Indicator | 1200 | 6 | 283.3 | 1199.45 | 3.61 | -15.27
Horizontal | 1222.49 | 6.45 | 283.3 | 1221.81 | 4.17 | -17.65
North Reference | 1300 | 6.45 | 283.3 | 1298.83 | 6.17 | -26.12
Grid | 1400 | 6.45 | 283.3 | 1398.2 | 8.76 | -37.05
Grid Type | 1500 | 6.45 | 283.3 | 1497.56 | 11.34 | -47.98
SPCS-Colorado North-NAD83 | 1600 | 6.45 | 283.3 | 1596.93 | 13.92 | -58.92
| 1700 | 6.45 | 283.3 | 1696.3 | 16.51 | -69.85
| 1800 | 6.45 | 283.3 | 1795.66 | 19.09 | -80.78
| 1900 | 6.45 | 283.3 | 1895.03 | 21.67 | -91.71
| 2000 | 6.45 | 283.3 | 1994.4 | 24.26 | -102.64
| 2100 | 6.45 | 283.3 | 2093.77 | 26.84 | -113.58
| 2200 | 6.45 | 283.3 | 2193.13 | 29.43 | -124.51
| 2300 | 6.45 | 283.3 | 2292.5 | 32.01 | -135.44
| 2400 | 6.45 | 283.3 | 2391.87 | 34.59 | -146.37
| 2500 | 6.45 | 283.3 | 2491.23 | 37.18 | -157.3
| 2600 | 6.45 | 283.3 | 2590.6 | 39.76 | -168.24
| 2700 | 6.45 | 283.3 | 2689.97 | 42.34 | -179.17
| 2800 | 6.45 | 283.3 | 2789.33 | 44.93 | -190.1
| 2900 | 6.45 | 283.3 | 2888.7 | 47.51 | -201.03
| 3000 | 6.45 | 283.3 | 2988.07 | 50.09 | -211.96
| 3100 | 6.45 | 283.3 | 3087.44 | 52.68 | -222.9
| 3200 | 6.45 | 283.3 | 3186.8 | 55.26 | -233.83
| 3300 | 6.45 | 283.3 | 3286.17 | 57.85 | -244.76
| 3400 | 6.45 | 283.3 | 3385.54 | 60.43 | -255.69
| 3500 | 6.45 | 283.3 | 3484.9 | 63.01 | -266.62
| 3600 | 6.45 | 283.3 | 3584.27 | 65.6 | -277.56
| 3700 | 6.45 | 283.3 | 3683.64 | 68.18 | -288.49
| 3800 | 6.45 | 283.3 | 3783.01 | 70.76 | -299.42
| 3900 | 6.45 | 283.3 | 3882.37 | 73.35 | -310.35
| 4000 | 6.45 | 283.3 | 3981.74 | 75.93 | -321.28
| 4100 | 6.45 | 283.3 | 4081.11 | 78.51 | -332.22
| 4200 | 6.45 | 283.3 | 4180.47 | 81.1 | -343.15
| 4300 | 6.45 | 283.3 | 4279.84 | 83.68 | -354.08
| 4400 | 6.45 | 283.3 | 4379.21 | 86.26 | -365.01
| 4500 | 6.45 | 283.3 | 4478.58 | 88.85 | -375.95
| 4600 | 6.45 | 283.3 | 4577.94 | 91.43 | -386.88
| 4700 | 6.45 | 283.3 | 4677.31 | 94.02 | -397.81
| 4800 | 6.45 | 283.3 | 4776.68 | 96.6 | -408.74
| 4900 | 6.45 | 283.3 | 4876.04 | 99.18 | -419.67
| 5000 | 6.45 | 283.3 | 4975.41 | 101.77 | -430.61
| 5100 | 6.45 | 283.3 | 5074.78 | 104.35 | -441.54
| 5200 | 6.45 | 283.3 | 5174.14 | 106.93 | -452.47
| 5300 | 6.45 | 283.3 | 5273.51 | 109.52 | -463.4
| 5400 | 6.45 | 283.3 | 5372.88 | 112.1 | -474.33
| 5500 | 6.45 | 283.3 | 5472.25 | 114.68 | -485.27
| 5600 | 6.45 | 283.3 | 5571.61 | 117.27 | -496.2
| 5700 | 6.45 | 283.3 | 5670.98 | 119.85 | -507.13
| 5800 | 6.45 | 283.3 | 5770.35 | 122.44 | -518.06
| 5900 | 6.45 | 283.3 | 5869.71 | 125.02 | -528.99
| 6000 | 6.45 | 283.3 | 5969.08 | 127.6 | -539.93
| 6100 | 6.45 | 283.3 | 6068.45 | 130.19 | -550.86
| 6200 | 6.45 | 283.3 | 6167.82 | 132.77 | -561.79
| 6251.08 | 6.45 | 283.3 | 6218.57 | 134.09 | -567.37
| 6300 | 5.47 | 283.3 | 6267.23 | 135.26 | -572.32
| 6400 | 3.47 | 283.3 | 6366.92 | 137.05 | -579.9
| 6500 | 1.47 | 283.3 | 6466.82 | 138.04 | -584.1
| 6573.57 | 0 | 0 | 6540.38 | 138.26 | -585.02
| 6600 | 0 | 0 | 6566.81 | 138.26 | -585.02
| 6673.57 | 0 | 0 | 6640.38 | 138.26 | -585.02
| 6700 | 2.38 | 90 | 6666.8 | 138.26 | -584.47
| 6800 | 11.38 | 90 | 6765.98 | 138.26 | -572.51
| 6900 | 20.38 | 90 | 6862.07 | 138.26 | -545.17
| 7000 | 29.38 | 90 | 6952.69 | 138.26 | -503.15
| 7100 | 38.38 | 90 | 7035.63 | 138.26 | -447.46
| 7200 | 47.38 | 90 | 7108.83 | 138.26 | -379.49
| 7300 | 56.38 | 90 | 7170.5 | 138.26 | -300.9
| 7400 | 65.38 | 90 | 7219.12 | 138.26 | -213.63
| 7500 | 74.38 | 90 | 7253.49 | 138.26 | -119.83
| 7600 | 83.38 | 90 | 7272.75 | 138.26 | -21.81
| 7673.57 | 90 | 90 | 7277 | 138.26 | 51.6
| 7700 | 90 | 90 | 7277 | 138.26 | 78.03
| 7800 | 90 | 90 | 7277 | 138.26 | 178.03
| 7900 | 90 | 90 | 7277 | 138.26 | 278.03
| 8000 | 90 | 90 | 7277 | 138.26 | 378.03
| 8100 | 90 | 90 | 7277 | 138.26 | 478.03
| 8200 | 90 | 90 | 7277 | 138.26 | 578.03
| 8300 | 90 | 90 | 7277 | 138.26 | 678.03
| 8400 | 90 | 90 | 7277 | 138.26 | 778.03
| 8500 | 90 | 90 | 7277 | 138.26 | 878.03
| 8600 | 90 | 90 | 7277 | 138.26 | 978.03
| 8700 | 90 | 90 | 7277 | 138.26 | 1078.03
| 8800 | 90 | 90 | 7277 | 138.26 | 1178.03
| 8900 | 90 | 90 | 7277 | 138.26 | 1278.03
| 9000 | 90 | 90 | 7277 | 138.26 | 1378.03
| 9100 | 90 | 90 | 7277 | 138.26 | 1478.03
| 9200 | 90 | 90 | 7277 | 138.26 | 1578.03
| 9300 | 90 | 90 | 7277 | 138.26 | 1678.03
| 9400 | 90 | 90 | 7277 | 138.26 | 1778.03
| 9500 | 90 | 90 | 7277 | 138.26 | 1878.03
| 9600 | 90 | 90 | 7277 | 138.26 | 1978.03
| 9700 | 90 | 90 | 7277 | 138.26 | 2078.03
| 9800 | 90 | 90 | 7277 | 138.26 | 2178.03
| 9900 | 90 | 90 | 7277 | 138.26 | 2278.03
| 10000 | 90 | 90 | 7277 | 138.26 | 2378.03
| 10100 | 90 | 90 | 7277 | 138.26 | 2478.03
| 10200 | 90 | 90 | 7277 | 138.26 | 2578.03
| 10300 | 90 | 90 | 7277 | 138.26 | 2678.03
| 10400 | 90 | 90 | 7277 | 138.26 | 2778.03
| 10500 | 90 | 90 | 7277 | 138.26 | 2878.03
| 10600 | 90 | 90 | 7277 | 138.26 | 2978.03
| 10700 | 90 | 90 | 7277 | 138.26 | 3078.03
| 10800 | 90 | 90 | 7277 | 138.26 | 3178.03
| 10900 | 90 | 90 | 7277 | 138.26 | 3278.03
| 11000 | 90 | 90 | 7277 | 138.26 | 3378.03
| 11100 | 90 | 90 | 7277 | 138.26 | 3478.03
| 11200 | 90 | 90 | 7277 | 138.26 | 3578.03
| 11300 | 90 | 90 | 7277 | 138.26 | 3678.03
| 11400 | 90 | 90 | 7277 | 138.26 | 3778.03
| 11500 | 90 | 90 | 7277 | 138.26 | 3878.03
| 11600 | 90 | 90 | 7277 | 138.26 | 3978.03
| 11700 | 90 | 90 | 7277 | 138.26 | 4078.03
| 11800 | 90 | 90 | 7277 | 138.26 | 4178.03
| 11900 | 90 | 90 | 7277 | 138.26 | 4278.03
| 12000 | 90 | 90 | 7277 | 138.26 | 4378.03
| 12100 | 90 | 90 | 7277 | 138.26 | 4478.03
| 12200 | 90 | 90 | 7277 | 138.26 | 4578.03
| 12300 | 90 | 90 | 7277 | 138.26 | 4678.03
| 12400 | 90 | 90 | 7277 | 138.26 | 4778.03
| 12500 | 90 | 90 | 7277 | 138.26 | 4878.03
| 12600 | 90 | 90 | 7277 | 138.26 | 4978.03
| 12700 | 90 | 90 | 7277 | 138.26 | 5078.03
| 12800 | 90 | 90 | 7277 | 138.26 | 6178.03
| 12900 | 90 | 90 | 7277 | 138.26 | 5278.03
| 13000 | 90 | 90 | 7277 | 138.26 | 5378.03
| 13100 | 90 | 90 | 7277 | 138.26 | 5478.03
| 13200 | 90 | 90 | 7277 | 138.26 | 5578.03
| 13300 | 90 | 90 | 7277 | 138.26 | 5678.03
| 13400 | 90 | 90 | 7277 | 138.26 | 5778.03
| 13500 | 90 | 90 | 7277 | 138.26 | 5878.03
| 13600 | 90 | 90 | 7277 | 138.26 | 5978.03
| 13700 | 90 | 90 | 7277 | 138.26 | 6078.03
| 13800 | 90 | 90 | 7277 | 138.26 | 6178.03
| 13900 | 90 | 90 | 7277 | 138.26 | 6278.03
| 14000 | 90 | 90 | 7277 | 138.26 | 6378.03
| 14100 | 90 | 90 | 7277 | 138.26 | 6478.03
| 14200 | 90 | 90 | 7277 | 138.26 | 6578.03
| 14300 | 90 | 90 | 7277 | 138.26 | 6678.03
| 14400 | 90 | 90 | 7277 | 138.26 | 6778.03
| 14500 | 90 | 90 | 7277 | 138.26 | 6878.03
| 14600 | 90 | 90 | 7277 | 138.26 | 6978.03
| 14700 | 90 | 90 | 7277 | 138.26 | 7078.03
| 14800 | 90 | 90 | 7277 | 138.26 | 7178.03
| 14900 | 90 | 90 | 7277 | 138.26 | 7278.03
| 15000 | 90 | 90 | 7277 | 138.26 | 7378.03
| 15045.36 | 90 | 90 | 7277 | 138.26 | 7423.39

## Lookup (hidden)
North Reference | RetunValue | Grid Type | ReturnValue | Deviation Indicator | ReturnValue
| 3 |  | 5 |  | 4
True |  | SPCS-Colorado Central-NAD27 |  | Directional
Grid |  | SPCS-Colorado Central-NAD83 |  | High Angle
|  | SPCS-Colorado North-NAD27 |  | Horizontal
SPCS-Colorado North-NAD83
SPCS-Colorado South-NAD27
SPCS-Colorado South-NAD83
UTM-Zone 12 NAD27
UTM-Zone 12 NAD83
UTM-Zone 13 NAD27
UTM-Zone 13 NAD83