## Data
Header Information | measured depth (ft) | inclination (°) | azimuth (°) | true vertical depth (ft) | northing +N/-S (ft) | easting +E/-W (ft)
Operator Name | 0 | 0 | 228.49 | 0 | 0 | 0
KERR-MCGEE | 25 | 0 | 228.49 | 25 | 0 | 0
Operator Number | 125 | 0.24 | 228.49 | 125 | -0.14 | -0.16
47120 | 225 | 0.18 | 275.39 | 225 | -0.26 | -0.47
Well Name and Number | 325 | 0.19 | 346.91 | 325 | -0.09 | -0.66
BAREFOOT STATE 9C-36HZ | 425 | 0.06 | 0.4 | 425 | 0.13 | -0.7
API Number (if available) | 525 | 0.24 | 275.72 | 525 | 0.2 | -0.91
05-123-38631 | 625 | 0.5 | 294.84 | 625 | 0.4 | -1.51
Location: QQ SEC TWP RGE | 725 | 0.49 | 301.32 | 724.99 | 0.81 | -2.27
SEC.35-T3N-R68W | 825 | 0.47 | 331.01 | 824.99 | 1.39 | -2.84
Citing Type: Planned or Actual | 925 | 0.2 | 342.21 | 924.99 | 1.92 | -3.09
ACTUAL | 938 | 0.19 | 351.53 | 937.99 | 1.96 | -3.1
Deviation Indicator | 1036 | 0.26 | 314.48 | 1035.99 | 2.28 | -3.28
Horizontal | 1097 | 0.66 | 228.1 | 1096.98 | 2.14 | -3.64
North Reference | 1159 | 1.87 | 210.06 | 1158.97 | 1.02 | -4.42
True | 1220 | 2.75 | 215.36 | 1219.92 | -1.03 | -5.76
Grid Type | 1281 | 4.36 | 208.08 | 1280.8 | -4.27 | -7.7
#VALUE! | 1343 | 5.93 | 202.18 | 1342.55 | -9.32 | -10.02
| 1404 | 6.52 | 202.8 | 1403.19 | -15.43 | -12.55
| 1513 | 6.57 | 191.44 | 1511.48 | -27.24 | -16.19
| 1608 | 7.25 | 189.23 | 1605.79 | -38.49 | -18.23
| 1699 | 7.79 | 182.65 | 1696.01 | -50.32 | -19.43
| 1791 | 8.43 | 182.91 | 1787.09 | -63.28 | -20.06
| 1883 | 10 | 178.14 | 1877.9 | -78 | -20.14
| 1975 | 9.73 | 181.69 | 1968.54 | -93.75 | -20.12
| 2067 | 10.32 | 170.14 | 2059.15 | -109.65 | -18.93
| 2159 | 9.72 | 166.45 | 2149.74 | -125.31 | -15.7
| 2251 | 9.93 | 174.68 | 2240.4 | -140.76 | -13.15
| 2342 | 10.69 | 177.27 | 2329.93 | -157.01 | -12.02
| 2434 | 10.45 | 175.91 | 2420.37 | -173.85 | -11.02
| 2525 | 10.44 | 179.54 | 2509.86 | -190.33 | -10.36
| 2618 | 9.98 | 179.93 | 2601.39 | -206.81 | -10.28
| 2709 | 9.06 | 179.12 | 2691.13 | -221.86 | -10.16
| 2803 | 10.18 | 186.27 | 2783.81 | -237.52 | -10.96
| 2896 | 9.39 | 186.64 | 2875.46 | -253.23 | -12.73
| 2990 | 10.31 | 183.53 | 2968.07 | -269.24 | -14.14
| 3083 | 9.5 | 183.55 | 3059.69 | -285.21 | -15.12
| 3176 | 9.32 | 180.67 | 3151.44 | -300.4 | -15.69
| 3270 | 10.31 | 181.63 | 3244.06 | -316.42 | -16.02
| 3364 | 8.73 | 182.72 | 3336.76 | -331.95 | -16.59
| 3458 | 7.1 | 176.96 | 3429.86 | -344.88 | -16.62
| 3552 | 5.93 | 174.63 | 3523.26 | -355.52 | -15.86
| 3647 | 5.67 | 171.17 | 3617.77 | -365.04 | -14.68
| 3742 | 5.4 | 172.11 | 3712.33 | -374.1 | -13.35
| 3836 | 4.3 | 183.44 | 3805.99 | -382 | -12.95
| 3931 | 2.44 | 191.83 | 3900.82 | -387.54 | -13.58
| 4025 | 2.15 | 178.73 | 3994.75 | -391.26 | -13.95
| 4119 | 1.37 | 152.7 | 4088.7 | -394.02 | -13.4
| 4308 | 1.15 | 163.29 | 4277.66 | -397.84 | -11.82
| 4496 | 1.04 | 173.77 | 4465.63 | -401.35 | -11.09
| 4591 | 0.39 | 210.95 | 4560.62 | -402.48 | -11.16
| 4967 | 0.24 | 266.48 | 4936.61 | -403.63 | -12.61
| 5344 | 0.55 | 339.22 | 5313.6 | -401.98 | -14.04
| 5721 | 1.63 | 339.52 | 5690.53 | -395.27 | -16.55
| 6098 | 1.01 | 334.78 | 6067.43 | -387.24 | -19.85
| 6287 | 0.79 | 68.87 | 6256.41 | -385.26 | -19.34
| 6476 | 0.84 | 303.31 | 6445.41 | -384.03 | -19.28
| 6570 | 0.84 | 192.4 | 6539.4 | -384.33 | -20.01
| 6665 | 0.77 | 210.48 | 6634.39 | -385.56 | -20.48
| 6759 | 1.41 | 100.31 | 6728.38 | -386.31 | -19.66
| 6806 | 7.68 | 92.98 | 6775.21 | -386.58 | -15.95
| 6854 | 14.12 | 93.79 | 6822.32 | -387.13 | -6.9
| 6901 | 16.45 | 95.03 | 6867.65 | -388.09 | 5.45
| 6948 | 20.65 | 92.58 | 6912.2 | -389.05 | 20.37
| 6995 | 23.75 | 92.01 | 6955.71 | -389.76 | 38.11
| 7042 | 28.27 | 90.78 | 6997.94 | -390.24 | 58.71
| 7089 | 31.24 | 89.82 | 7038.74 | -390.35 | 82.03
| 7137 | 35.04 | 88.18 | 7078.93 | -389.88 | 108.26
| 7184 | 39.41 | 87.23 | 7116.34 | -388.73 | 136.66
| 7231 | 43.73 | 87.32 | 7151.5 | -387.24 | 167.81
| 7278 | 50.13 | 87.62 | 7183.58 | -385.73 | 202.09
| 7325 | 54.4 | 88.4 | 7212.33 | -384.45 | 239.23
| 7372 | 58.63 | 89.17 | 7238.26 | -383.63 | 278.41
| 7420 | 63.29 | 90.1 | 7261.55 | -383.37 | 320.36
| 7467 | 67.6 | 90.64 | 7281.08 | -383.65 | 363.1
| 7514 | 70.6 | 91.44 | 7297.84 | -384.45 | 406.99
| 7561 | 72.43 | 91.15 | 7312.75 | -385.45 | 451.56
| 7608 | 76.67 | 89.84 | 7325.26 | -385.84 | 496.85
| 7647 | 82.36 | 88.65 | 7332.36 | -385.33 | 535.17
| 7699 | 84.352 | 88.185 | 7338.37 | -383.9 | 586.8
| 7765 | 86.88 | 87.6 | 7343.42 | -381.48 | 652.56
| 7859 | 87.72 | 87.88 | 7347.85 | -377.78 | 746.38
| 7954 | 89.63 | 89.38 | 7350.04 | -375.51 | 841.32
| 8048 | 91.47 | 90.28 | 7349.14 | -375.23 | 935.31
| 8143 | 91.04 | 89.53 | 7347.06 | -375.07 | 1030.29
| 8237 | 90.36 | 89.1 | 7345.91 | -373.95 | 1124.27
| 8331 | 90.3 | 89.47 | 7345.37 | -372.78 | 1218.26
| 8426 | 90.18 | 89.59 | 7344.97 | -372 | 1313.26
| 8520 | 91.26 | 89.87 | 7343.79 | -371.56 | 1407.25
| 8614 | 91.26 | 89.93 | 7341.73 | -371.39 | 1501.23
| 8708 | 91.23 | 88.98 | 7339.68 | -370.5 | 1595.2
| 8803 | 89.01 | 87.72 | 7339.48 | -367.76 | 1690.15
| 8897 | 87.6 | 87.4 | 7342.26 | -363.76 | 1784.02
| 8992 | 88.92 | 87.32 | 7345.15 | -359.39 | 1878.88
| 9086 | 89.11 | 87.75 | 7346.77 | -355.35 | 1972.78
| 9181 | 90.12 | 88.61 | 7347.4 | -352.33 | 2067.72
| 9275 | 90.59 | 88.74 | 7346.82 | -350.16 | 2161.7
| 9370 | 90.52 | 88.7 | 7345.9 | -348.03 | 2256.67
| 9464 | 90.59 | 88.8 | 7344.99 | -345.98 | 2350.64
| 9558 | 90.4 | 88.71 | 7344.18 | -343.94 | 2444.62
| 9653 | 90.34 | 88.66 | 7343.56 | -341.76 | 2539.59
| 9746 | 90.49 | 88.54 | 7342.89 | -339.49 | 2632.56
| 9838 | 90.95 | 88.66 | 7341.74 | -337.24 | 2724.52
| 9930 | 89.29 | 88.04 | 7341.54 | -334.59 | 2816.48
| 10022 | 89.32 | 87.57 | 7342.66 | -331.07 | 2908.41
| 10114 | 89.63 | 88.37 | 7343.5 | -327.81 | 3000.34
| 10205 | 89.66 | 88.53 | 7344.07 | -325.35 | 3091.31
| 10297 | 89.85 | 89.96 | 7344.46 | -324.14 | 3183.3
| 10389 | 90.74 | 90.96 | 7343.98 | -324.87 | 3275.29
| 10480 | 90.74 | 90.86 | 7342.81 | -326.32 | 3366.27
| 10572 | 89.75 | 90.26 | 7342.42 | -327.22 | 3458.27
| 10664 | 89.63 | 90.39 | 7342.91 | -327.74 | 3550.26
| 10756 | 89.63 | 90.46 | 7343.51 | -328.42 | 3642.26
| 10848 | 89.94 | 90.68 | 7343.85 | -329.34 | 3734.25
| 10941 | 90 | 89.98 | 7343.9 | -329.87 | 3827.25
| 11035 | 90.03 | 89.5 | 7343.88 | -329.45 | 3921.25
| 11128 | 90.25 | 89.87 | 7343.65 | -328.94 | 4014.25
| 11222 | 89.66 | 89.54 | 7343.72 | -328.45 | 4108.25
| 11315 | 89.96 | 90.22 | 7344.03 | -328.26 | 4201.24
| 11409 | 89.47 | 90.21 | 7344.5 | -328.61 | 4295.24
| 11502 | 89.32 | 88.71 | 7345.48 | -327.73 | 4388.23
| 11597 | 89.47 | 88.8 | 7346.49 | -325.67 | 4483.2
| 11691 | 89.53 | 88.17 | 7347.31 | -323.18 | 4577.17
| 11785 | 89.75 | 88.06 | 7347.9 | -320.09 | 4671.11
| 11879 | 90 | 87.92 | 7348.1 | -316.8 | 4765.05
| 11974 | 90.18 | 88.13 | 7347.95 | -313.52 | 4860
| 12068 | 88.49 | 87.69 | 7349.04 | -310.09 | 4953.93
| 12163 | 87.59 | 87.19 | 7352.29 | -305.85 | 5048.77
| 12257 | 88.42 | 88.13 | 7355.56 | -302.02 | 5142.64
| 12351 | 89.04 | 88.78 | 7357.65 | -299.48 | 5236.58
| 12446 | 89.23 | 88.65 | 7359.08 | -297.35 | 5331.54
| 12635 | 90.77 | 89.58 | 7359.08 | -294.44 | 5520.51
| 12729 | 90.61 | 89.08 | 7357.95 | -293.34 | 5614.5
| 12824 | 90.52 | 88.3 | 7357.01 | -291.16 | 5709.47
| 12918 | 89.59 | 87.85 | 7356.92 | -288.01 | 5803.42
| 13012 | 89.82 | 87.84 | 7357.41 | -284.47 | 5897.35
| 13107 | 89.72 | 89.12 | 7357.79 | -281.95 | 5992.31
| 13201 | 88.49 | 87.84 | 7359.26 | -279.46 | 6086.26
| 13295 | 88.89 | 88.17 | 7361.41 | -276.19 | 6180.18
| 13389 | 88.74 | 87.88 | 7363.35 | -272.95 | 6274.11
| 13484 | 89.01 | 87.86 | 7365.21 | -269.42 | 6369.02
| 13578 | 89.97 | 87.53 | 7366.05 | -265.64 | 6462.94
| 13672 | 90.22 | 87.36 | 7365.9 | -261.45 | 6556.85
| 13766 | 89.97 | 86.64 | 7365.74 | -256.53 | 6650.72
| 13860 | 90.68 | 87.67 | 7365.21 | -251.86 | 6744.6
| 13954 | 90.31 | 87.16 | 7364.39 | -247.62 | 6838.5
| 14048 | 90.49 | 87.36 | 7363.74 | -243.13 | 6932.39
| 14142 | 91.39 | 88.43 | 7362.2 | -239.68 | 7026.31
| 14237 | 91.51 | 88.91 | 7359.79 | -237.47 | 7121.25
| 14331 | 90.4 | 89.83 | 7358.23 | -236.44 | 7215.23
| 14426 | 90.09 | 90.07 | 7357.82 | -236.36 | 7310.23
| 14520 | 89.75 | 89.58 | 7357.95 | -236.07 | 7404.23
| 14614 | 89.75 | 89.83 | 7358.36 | -235.59 | 7498.23
| 14709 | 89.57 | 89.68 | 7358.92 | -235.18 | 7593.23
| 14897 | 89.78 | 89.43 | 7359.99 | -233.72 | 7781.22
| 15086 | 90.64 | 89.95 | 7359.3 | -232.7 | 7970.21
| 15180 | 90.3 | 89.54 | 7358.53 | -232.28 | 8064.21
| 15275 | 90.15 | 89.3 | 7358.15 | -231.32 | 8159.2
| 15369 | 90.15 | 89.36 | 7357.91 | -230.22 | 8253.19
| 15558 | 90.46 | 88.89 | 7356.9 | -227.33 | 8442.17
| 15653 | 89.1 | 88.88 | 7357.27 | -225.48 | 8537.15
| 15747 | 88.79 | 88.99 | 7359 | -223.74 | 8631.11
| 15841 | 89.07 | 89.5 | 7360.75 | -222.5 | 8725.09
| 16030 | 89.13 | 89.36 | 7363.72 | -220.62 | 8914.06
| 16219 | 90.92 | 89.75 | 7363.64 | -219.15 | 9103.04
| 16313 | 91.26 | 89.79 | 7361.85 | -218.77 | 9197.03
| 16407 | 89.75 | 89.5 | 7361.02 | -218.19 | 9291.02
| 16595 | 89.54 | 89.46 | 7362.19 | -216.48 | 9479.01
| 16757 | 90.03 | 89.42 | 7362.79 | -214.9 | 9641
| 16830 | 90.03 | 89.42 | 7362.76 | -214.16 | 9713.99

## Lookup (hidden)
North Reference | RetunValue | Grid Type | ReturnValue | Deviation Indicator | ReturnValue
| 2 |  | 0 |  | 4
True |  | SPCS-Colorado Central-NAD27 |  | Directional
Grid |  | SPCS-Colorado Central-NAD83 |  | High Angle
|  | SPCS-Colorado North-NAD27 |  | Horizontal
SPCS-Colorado North-NAD83
SPCS-Colorado South-NAD27
SPCS-Colorado South-NAD83
UTM-Zone 12 NAD27
UTM-Zone 12 NAD83
UTM-Zone 13 NAD27
UTM-Zone 13 NAD83