## Data
Header Information | measured depth (ft) | inclination (°) | azimuth (°) | true vertical depth (ft) | northing +N/-S (ft) | easting +E/-W (ft)
Operator Name | 0 | 0 | 0 | 0 | 0 | 0
laramie energy II | 4990 | 1.7 | 64 | 4988.22 | 59.85 | -10.92
Operator Number | 7049 | 1.3 | 35.6 | 7046.8 | 54.94 | -8.26
10232 | 9136 | 0.7 | 165.2 | 9133.61 | 57.62 | -11.34
Well Name and Number | 9989 | 0.5 | 218.2 | 9986.51 | 50.56 | -9.38
hawxhurst 24-09D | 10364 | 1.7 | 199.1 | 10361.41 | 42.78 | -12.11
API Number (if available)
077-10107
Location: QQ SEC TWP RGE
ne se 24 9s 95w
Citing Type: Planned or Actual
actual
Deviation Indicator
0
North Reference
0
Grid Type
#VALUE!

## Lookup (hidden)
North Reference | RetunValue | Grid Type | ReturnValue | Deviation Indicator | ReturnValue
| 1 |  | 0 |  | 1
True |  | SPCS-Colorado Central-NAD27 |  | Directional
Grid |  | SPCS-Colorado Central-NAD83 |  | High Angle
|  | SPCS-Colorado North-NAD27 |  | Horizontal
SPCS-Colorado North-NAD83
SPCS-Colorado South-NAD27
SPCS-Colorado South-NAD83
UTM-Zone 12 NAD27
UTM-Zone 12 NAD83
UTM-Zone 13 NAD27
UTM-Zone 13 NAD83