## Data
Header Information | measured depth (ft) | inclination (°) | azimuth (°) | true vertical depth (ft) | northing +N/-S (ft) | easting +E/-W (ft)
Operator Name | 17 | 0 | 220.34 | 17 | 0 | 0
KERR-MCGEE | 117 | 0 | 220.34 | 117 | 0 | 0
Operator Number | 217 | 0 | 220.34 | 217 | 0 | 0
47120 | 317 | 0 | 220.34 | 317 | 0 | 0
Well Name and Number | 417 | 0 | 220.34 | 417 | 0 | 0
COMO 13N-14HZ (PERMIT REV-5) | 517 | 0 | 220.34 | 517 | 0 | 0
API Number (if available) | 617 | 0 | 220.34 | 617 | 0 | 0
| 717 | 0 | 220.34 | 717 | 0 | 0
Location: QQ SEC TWP RGE | 817 | 0 | 220.34 | 817 | 0 | 0
SEC.11-T1N-R68W | 917 | 0 | 220.34 | 917 | 0 | 0
Citing Type: Planned or Actual | 967 | 0 | 220.34 | 967 | 0 | 0
PLANNED | 1017 | 0 | 220.34 | 1017 | 0 | 0
Deviation Indicator | 1117 | 0 | 220.34 | 1117 | 0 | 0
Horizontal | 1118 | 0 | 220.34 | 1118 | 0 | 0
North Reference | 1217 | 0 | 220.34 | 1217 | 0 | 0
True | 1317 | 0 | 220.34 | 1317 | 0 | 0
Grid Type | 1318 | 0 | 220.34 | 1318 | 0 | 0
#VALUE! | 1417 | 1.98 | 220.34 | 1416.98 | -1.3 | -1.11
| 1517 | 3.98 | 220.34 | 1516.84 | -5.27 | -4.47
| 1617 | 5.98 | 220.34 | 1616.46 | -11.88 | -10.09
| 1717 | 7.98 | 220.34 | 1715.71 | -21.14 | -17.96
| 1817 | 9.98 | 220.34 | 1814.48 | -33.04 | -28.06
| 1818 | 10 | 220.34 | 1815.47 | -33.17 | -28.17
| 1917 | 10 | 220.34 | 1912.96 | -46.28 | -39.3
| 2017 | 10 | 220.34 | 2011.44 | -59.51 | -50.54
| 2117 | 10 | 220.34 | 2109.92 | -72.75 | -61.78
| 2217 | 10 | 220.34 | 2208.4 | -85.98 | -73.02
| 2317 | 10 | 220.34 | 2306.88 | -99.22 | -84.26
| 2417 | 10 | 220.34 | 2405.37 | -112.46 | -95.5
| 2517 | 10 | 220.34 | 2503.85 | -125.69 | -106.75
| 2617 | 10 | 220.34 | 2602.33 | -138.93 | -117.99
| 2717 | 10 | 220.34 | 2700.81 | -152.16 | -129.23
| 2817 | 10 | 220.34 | 2799.29 | -165.4 | -140.47
| 2917 | 10 | 220.34 | 2897.77 | -178.63 | -151.71
| 3017 | 10 | 220.34 | 2996.25 | -191.87 | -162.95
| 3117 | 10 | 220.34 | 3094.73 | -205.11 | -174.19
| 3217 | 10 | 220.34 | 3193.21 | -218.34 | -185.43
| 3317 | 10 | 220.34 | 3291.69 | -231.58 | -196.67
| 3417 | 10 | 220.34 | 3390.17 | -244.81 | -207.91
| 3517 | 10 | 220.34 | 3488.65 | -258.05 | -219.15
| 3617 | 10 | 220.34 | 3587.13 | -271.28 | -230.39
| 3717 | 10 | 220.34 | 3685.62 | -284.52 | -241.63
| 3817 | 10 | 220.34 | 3784.1 | -297.76 | -252.87
| 3917 | 10 | 220.34 | 3882.58 | -310.99 | -264.11
| 3991.56 | 10 | 220.34 | 3956 | -320.86 | -272.49
| 4017 | 9.491 | 220.34 | 3981.08 | -324.14 | -275.28
| 4117 | 7.491 | 220.34 | 4079.98 | -335.4 | -284.84
| 4217 | 5.491 | 220.34 | 4179.33 | -344.01 | -292.16
| 4257.83 | 4.674 | 220.34 | 4220 | -346.77 | -294.5
| 4317 | 3.491 | 220.34 | 4279.02 | -349.98 | -297.23
| 4417 | 1.491 | 220.34 | 4378.92 | -353.29 | -300.04
| 4491.56 | 0 | 180.16 | 4453.47 | -354.03 | -300.67
| 4517 | 0 | 180.16 | 4478.91 | -354.03 | -300.67
| 4617 | 0 | 180.16 | 4578.91 | -354.03 | -300.67
| 4663.09 | 0 | 180.16 | 4625 | -354.03 | -300.67
| 4717 | 0 | 180.16 | 4678.91 | -354.03 | -300.67
| 4817 | 0 | 180.16 | 4778.91 | -354.03 | -300.67
| 4917 | 0 | 180.16 | 4878.91 | -354.03 | -300.67
| 5017 | 0 | 180.16 | 4978.91 | -354.03 | -300.67
| 5117 | 0 | 180.16 | 5078.91 | -354.03 | -300.67
| 5217 | 0 | 180.16 | 5178.91 | -354.03 | -300.67
| 5317 | 0 | 180.16 | 5278.91 | -354.03 | -300.67
| 5417 | 0 | 180.16 | 5378.91 | -354.03 | -300.67
| 5517 | 0 | 180.16 | 5478.91 | -354.03 | -300.67
| 5617 | 0 | 180.16 | 5578.91 | -354.03 | -300.67
| 5717 | 0 | 180.16 | 5678.91 | -354.03 | -300.67
| 5817 | 0 | 180.16 | 5778.91 | -354.03 | -300.67
| 5917 | 0 | 180.16 | 5878.91 | -354.03 | -300.67
| 6017 | 0 | 180.16 | 5978.91 | -354.03 | -300.67
| 6117 | 0 | 180.16 | 6078.91 | -354.03 | -300.67
| 6217 | 0 | 180.16 | 6178.91 | -354.03 | -300.67
| 6317 | 0 | 180.16 | 6278.91 | -354.03 | -300.67
| 6417 | 0 | 180.16 | 6378.91 | -354.03 | -300.67
| 6517 | 0 | 180.16 | 6478.91 | -354.03 | -300.67
| 6617 | 0 | 180.16 | 6578.91 | -354.03 | -300.67
| 6717 | 0 | 180.16 | 6678.91 | -354.03 | -300.67
| 6817 | 0 | 180.16 | 6778.91 | -354.03 | -300.67
| 6917 | 0 | 180.16 | 6878.91 | -354.03 | -300.67
| 6991.53 | 0 | 180.16 | 6953.44 | -354.03 | -300.67
| 7017 | 2.293 | 180.16 | 6978.9 | -354.54 | -300.67
| 7117 | 11.293 | 180.16 | 7078.1 | -366.36 | -300.7
| 7217 | 20.293 | 180.16 | 7174.23 | -393.55 | -300.78
| 7317 | 29.293 | 180.16 | 7264.91 | -435.44 | -300.9
| 7417 | 38.293 | 180.16 | 7347.94 | -491 | -301.05
| 7504.97 | 46.21 | 180.16 | 7413 | -550.1 | -301.22
| 7517 | 47.293 | 180.16 | 7421.24 | -558.86 | -301.24
| 7570.77 | 52.132 | 180.16 | 7456 | -599.87 | -301.36
| 7617 | 56.293 | 180.16 | 7483.03 | -637.36 | -301.46
| 7717 | 65.293 | 180.16 | 7531.78 | -724.56 | -301.7
| 7817 | 74.293 | 180.16 | 7566.28 | -818.3 | -301.97
| 7867.46 | 78.834 | 180.16 | 7578 | -867.37 | -302.1
| 7917 | 83.293 | 180.16 | 7585.7 | -916.3 | -302.24
| 7999.61 | 90.728 | 180.16 | 7590 | -998.74 | -302.47
| 8017 | 90.728 | 180.16 | 7589.78 | -1016.12 | -302.52
| 8117 | 90.728 | 180.16 | 7588.51 | -1116.12 | -302.8
| 8217 | 90.728 | 180.16 | 7587.24 | -1216.11 | -303.08
| 8317 | 90.728 | 180.16 | 7585.97 | -1316.1 | -303.36
| 8417 | 90.728 | 180.16 | 7584.7 | -1416.09 | -303.64
| 8517 | 90.728 | 180.16 | 7583.43 | -1516.08 | -303.92
| 8617 | 90.728 | 180.16 | 7582.16 | -1616.07 | -304.2
| 8717 | 90.728 | 180.16 | 7580.89 | -1716.06 | -304.48
| 8817 | 90.728 | 180.16 | 7579.62 | -1816.06 | -304.76
| 8917 | 90.728 | 180.16 | 7578.35 | -1916.05 | -305.04
| 9017 | 90.728 | 180.16 | 7577.08 | -2016.04 | -305.32
| 9117 | 90.728 | 180.16 | 7575.81 | -2116.03 | -305.6
| 9217 | 90.728 | 180.16 | 7574.54 | -2216.02 | -305.88
| 9317 | 90.728 | 180.16 | 7573.27 | -2316.01 | -306.16
| 9417 | 90.728 | 180.16 | 7571.99 | -2416 | -306.44
| 9517 | 90.728 | 180.16 | 7570.72 | -2516 | -306.72
| 9617 | 90.728 | 180.16 | 7569.45 | -2615.99 | -307
| 9717 | 90.728 | 180.16 | 7568.18 | -2715.98 | -307.28
| 9817 | 90.728 | 180.16 | 7566.91 | -2815.97 | -307.56
| 9917 | 90.728 | 180.16 | 7565.64 | -2915.96 | -307.84
| 10017 | 90.728 | 180.16 | 7564.37 | -3015.95 | -308.12
| 10117 | 90.728 | 180.16 | 7563.1 | -3115.95 | -308.4
| 10217 | 90.728 | 180.16 | 7561.83 | -3215.94 | -308.68
| 10317 | 90.728 | 180.16 | 7560.56 | -3315.93 | -308.96
| 10417 | 90.728 | 180.16 | 7559.29 | -3415.92 | -309.24
| 10517 | 90.728 | 180.16 | 7558.02 | -3515.91 | -309.52
| 10617 | 90.728 | 180.16 | 7556.75 | -3615.9 | -309.8
| 10717 | 90.728 | 180.16 | 7555.48 | -3715.89 | -310.08
| 10817 | 90.728 | 180.16 | 7554.21 | -3815.89 | -310.36
| 10917 | 90.728 | 180.16 | 7552.94 | -3915.88 | -310.64
| 11017 | 90.728 | 180.16 | 7551.66 | -4015.87 | -310.92
| 11117 | 90.728 | 180.16 | 7550.39 | -4115.86 | -311.2
| 11217 | 90.728 | 180.16 | 7549.12 | -4215.85 | -311.48
| 11317 | 90.728 | 180.16 | 7547.85 | -4315.84 | -311.76
| 11417 | 90.728 | 180.16 | 7546.58 | -4415.84 | -312.04
| 11517 | 90.728 | 180.16 | 7545.31 | -4515.83 | -312.32
| 11617 | 90.728 | 180.16 | 7544.04 | -4615.82 | -312.6
| 11717 | 90.728 | 180.16 | 7542.77 | -4715.81 | -312.88
| 11817 | 90.728 | 180.16 | 7541.5 | -4815.8 | -313.16
| 11917 | 90.728 | 180.16 | 7540.23 | -4915.79 | -313.44
| 12017 | 90.728 | 180.16 | 7538.96 | -5015.78 | -313.72
| 12117 | 90.728 | 180.16 | 7537.69 | -5115.78 | -314
| 12217 | 90.728 | 180.16 | 7536.42 | -5215.77 | -314.28
| 12317 | 90.728 | 180.16 | 7535.15 | -5315.76 | -314.56
| 12417 | 90.728 | 180.16 | 7533.88 | -5415.75 | -314.84
| 12517 | 90.728 | 180.16 | 7532.61 | -5515.74 | -315.12
| 12617 | 90.728 | 180.16 | 7531.34 | -5615.73 | -315.4
| 12717 | 90.728 | 180.16 | 7530.06 | -5715.73 | -315.68
| 12817 | 90.728 | 180.16 | 7528.79 | -5815.72 | -315.96
| 12917 | 90.728 | 180.16 | 7527.52 | -5915.71 | -316.24
| 13017 | 90.728 | 180.16 | 7526.25 | -6015.7 | -316.52
| 13117 | 90.728 | 180.16 | 7524.98 | -6115.69 | -316.8
| 13217 | 90.728 | 180.16 | 7523.71 | -6215.68 | -317.07
| 13317 | 90.728 | 180.16 | 7522.44 | -6315.67 | -317.35
| 13417 | 90.728 | 180.16 | 7521.17 | -6415.67 | -317.63
| 13517 | 90.728 | 180.16 | 7519.9 | -6515.66 | -317.91
| 13617 | 90.728 | 180.16 | 7518.63 | -6615.65 | -318.19
| 13717 | 90.728 | 180.16 | 7517.36 | -6715.64 | -318.47
| 13817 | 90.728 | 180.16 | 7516.09 | -6815.63 | -318.75
| 13917 | 90.728 | 180.16 | 7514.82 | -6915.62 | -319.03
| 14017 | 90.728 | 180.16 | 7513.55 | -7015.62 | -319.31
| 14117 | 90.728 | 180.16 | 7512.28 | -7115.61 | -319.59
| 14217 | 90.728 | 180.16 | 7511.01 | -7215.6 | -319.87
| 14317 | 90.728 | 180.16 | 7509.73 | -7315.59 | -320.15
| 14417 | 90.728 | 180.16 | 7508.46 | -7415.58 | -320.43
| 14517 | 90.728 | 180.16 | 7507.19 | -7515.57 | -320.71
| 14617 | 90.728 | 180.16 | 7505.92 | -7615.56 | -320.99
| 14717 | 90.728 | 180.16 | 7504.65 | -7715.56 | -321.27
| 14817 | 90.728 | 180.16 | 7503.38 | -7815.55 | -321.55
| 14917 | 90.728 | 180.16 | 7502.11 | -7915.54 | -321.83
| 15017 | 90.728 | 180.16 | 7500.84 | -8015.53 | -322.11
| 15117 | 90.728 | 180.16 | 7499.57 | -8115.52 | -322.39
| 15217 | 90.728 | 180.16 | 7498.3 | -8215.51 | -322.67
| 15317 | 90.728 | 180.16 | 7497.03 | -8315.51 | -322.95
| 15417 | 90.728 | 180.16 | 7495.76 | -8415.5 | -323.23
| 15517 | 90.728 | 180.16 | 7494.49 | -8515.49 | -323.51
| 15617 | 90.728 | 180.16 | 7493.22 | -8615.48 | -323.79
| 15717 | 90.728 | 180.16 | 7491.95 | -8715.47 | -324.07
| 15817 | 90.728 | 180.16 | 7490.68 | -8815.46 | -324.35
| 15870.2 | 90.728 | 180.16 | 7490 | -8868.65 | -324.5

## Lookup (hidden)
North Reference | RetunValue | Grid Type | ReturnValue | Deviation Indicator | ReturnValue
| 2 |  | 0 |  | 4
True |  | SPCS-Colorado Central-NAD27 |  | Directional
Grid |  | SPCS-Colorado Central-NAD83 |  | High Angle
|  | SPCS-Colorado North-NAD27 |  | Horizontal
SPCS-Colorado North-NAD83
SPCS-Colorado South-NAD27
SPCS-Colorado South-NAD83
UTM-Zone 12 NAD27
UTM-Zone 12 NAD83
UTM-Zone 13 NAD27
UTM-Zone 13 NAD83