## Data
Header Information | measured depth (ft) | inclination (°) | azimuth (°) | true vertical depth (ft) | northing +N/-S (ft) | easting +E/-W (ft)
Operator Name | 17 | 0 | 250.15 | 17 | 0 | 0
KERR-MCGEE | 117 | 0 | 250.15 | 117 | 0 | 0
Operator Number | 217 | 0 | 250.15 | 217 | 0 | 0
47120 | 317 | 0 | 250.15 | 317 | 0 | 0
Well Name and Number | 417 | 0 | 250.15 | 417 | 0 | 0
COMO 34N-14HZ (PERMIT REV-4) | 517 | 0 | 250.15 | 517 | 0 | 0
API Number (if available) | 617 | 0 | 250.15 | 617 | 0 | 0
| 717 | 0 | 250.15 | 717 | 0 | 0
Location: QQ SEC TWP RGE | 817 | 0 | 250.15 | 817 | 0 | 0
SEC.11-T1N-R68W | 917 | 0 | 250.15 | 917 | 0 | 0
Citing Type: Planned or Actual | 967 | 0 | 250.15 | 967 | 0 | 0
PLANNED | 1017 | 0 | 250.15 | 1017 | 0 | 0
Deviation Indicator | 1117 | 0 | 250.15 | 1117 | 0 | 0
Horizontal | 1118 | 0 | 250.15 | 1118 | 0 | 0
North Reference | 1217 | 0 | 250.15 | 1217 | 0 | 0
True | 1218 | 0 | 250.15 | 1218 | 0 | 0
Grid Type | 1317 | 1.98 | 250.15 | 1316.98 | -0.58 | -1.61
#VALUE! | 1417 | 3.98 | 250.15 | 1416.84 | -2.35 | -6.5
| 1517 | 5.98 | 250.15 | 1516.46 | -5.29 | -14.66
| 1617 | 7.98 | 250.15 | 1615.71 | -9.42 | -26.09
| 1717 | 9.98 | 250.15 | 1714.48 | -14.72 | -40.77
| 1817 | 11.98 | 250.15 | 1812.64 | -21.19 | -58.69
| 1917 | 13.98 | 250.15 | 1910.08 | -28.81 | -79.81
| 2017 | 15.98 | 250.15 | 2006.68 | -37.59 | -104.12
| 2117 | 17.98 | 250.15 | 2102.32 | -47.51 | -131.59
| 2118 | 18 | 250.15 | 2103.27 | -47.61 | -131.88
| 2217 | 18 | 250.15 | 2197.42 | -58 | -160.66
| 2317 | 18 | 250.15 | 2292.53 | -68.49 | -189.72
| 2417 | 18 | 250.15 | 2387.63 | -78.98 | -218.79
| 2517 | 18 | 250.15 | 2482.74 | -89.48 | -247.85
| 2617 | 18 | 250.15 | 2577.85 | -99.97 | -276.92
| 2717 | 18 | 250.15 | 2672.95 | -110.46 | -305.99
| 2817 | 18 | 250.15 | 2768.06 | -120.96 | -335.05
| 2917 | 18 | 250.15 | 2863.16 | -131.45 | -364.12
| 3017 | 18 | 250.15 | 2958.27 | -141.94 | -393.18
| 3117 | 18 | 250.15 | 3053.37 | -152.44 | -422.25
| 3217 | 18 | 250.15 | 3148.48 | -162.93 | -451.31
| 3317 | 18 | 250.15 | 3243.59 | -173.42 | -480.38
| 3417 | 18 | 250.15 | 3338.69 | -183.91 | -509.45
| 3517 | 18 | 250.15 | 3433.8 | -194.41 | -538.51
| 3617 | 18 | 250.15 | 3528.9 | -204.9 | -567.58
| 3717 | 18 | 250.15 | 3624.01 | -215.39 | -596.64
| 3817 | 18 | 250.15 | 3719.11 | -225.89 | -625.71
| 3917 | 18 | 250.15 | 3814.22 | -236.38 | -654.77
| 4017 | 18 | 250.15 | 3909.32 | -246.87 | -683.84
| 4117 | 18 | 250.15 | 4004.43 | -257.36 | -712.9
| 4217 | 18 | 250.15 | 4099.54 | -267.86 | -741.97
| 4317 | 18 | 250.15 | 4194.64 | -278.35 | -771.04
| 4354.18 | 18 | 250.15 | 4230 | -282.25 | -781.84
| 4417 | 18 | 250.15 | 4289.75 | -288.84 | -800.1
| 4517 | 18 | 250.15 | 4384.85 | -299.34 | -829.17
| 4617 | 18 | 250.15 | 4479.96 | -309.83 | -858.23
| 4653.84 | 18 | 250.15 | 4515 | -313.7 | -868.94
| 4717 | 16.737 | 250.15 | 4575.27 | -320.1 | -886.67
| 4779.17 | 15.494 | 250.15 | 4635 | -325.96 | -902.91
| 4817 | 14.737 | 250.15 | 4671.52 | -329.31 | -912.18
| 4917 | 12.737 | 250.15 | 4768.66 | -337.37 | -934.52
| 5017 | 10.737 | 250.15 | 4866.56 | -344.28 | -953.65
| 5117 | 8.737 | 250.15 | 4965.11 | -350.02 | -969.56
| 5217 | 6.737 | 250.15 | 5064.2 | -354.59 | -982.22
| 5317 | 4.737 | 250.15 | 5163.69 | -357.98 | -991.62
| 5417 | 2.737 | 250.15 | 5263.48 | -360.2 | -997.75
| 5517 | 0.737 | 250.15 | 5363.42 | -361.23 | -1000.6
| 5553.84 | 0 | 180.161 | 5400.27 | -361.31 | -1000.82
| 5617 | 0 | 180.161 | 5463.42 | -361.31 | -1000.82
| 5717 | 0 | 180.161 | 5563.42 | -361.31 | -1000.82
| 5817 | 0 | 180.161 | 5663.42 | -361.31 | -1000.82
| 5917 | 0 | 180.161 | 5763.42 | -361.31 | -1000.82
| 6017 | 0 | 180.161 | 5863.42 | -361.31 | -1000.82
| 6117 | 0 | 180.161 | 5963.42 | -361.31 | -1000.82
| 6217 | 0 | 180.161 | 6063.42 | -361.31 | -1000.82
| 6317 | 0 | 180.161 | 6163.42 | -361.31 | -1000.82
| 6417 | 0 | 180.161 | 6263.42 | -361.31 | -1000.82
| 6517 | 0 | 180.161 | 6363.42 | -361.31 | -1000.82
| 6617 | 0 | 180.161 | 6463.42 | -361.31 | -1000.82
| 6717 | 0 | 180.161 | 6563.42 | -361.31 | -1000.82
| 6817 | 0 | 180.161 | 6663.42 | -361.31 | -1000.82
| 6917 | 0 | 180.161 | 6763.42 | -361.31 | -1000.82
| 7017 | 0 | 180.161 | 6863.42 | -361.31 | -1000.82
| 7117 | 0 | 180.161 | 6963.42 | -361.31 | -1000.82
| 7117 | 0 | 180.161 | 6963.43 | -361.31 | -1000.82
| 7217 | 9 | 180.161 | 7063.01 | -369.14 | -1000.85
| 7317 | 18 | 180.161 | 7160.15 | -392.46 | -1000.91
| 7417 | 27 | 180.161 | 7252.44 | -430.69 | -1001.02
| 7517 | 36 | 180.161 | 7337.62 | -482.89 | -1001.17
| 7617 | 45 | 180.161 | 7413.58 | -547.76 | -1001.35
| 7630.46 | 46.211 | 180.161 | 7423 | -557.38 | -1001.38
| 7696.26 | 52.133 | 180.161 | 7466 | -607.15 | -1001.51
| 7717 | 54 | 180.161 | 7478.46 | -623.73 | -1001.56
| 7817 | 63 | 180.161 | 7530.66 | -708.9 | -1001.8
| 7917 | 72 | 180.161 | 7568.89 | -801.19 | -1002.06
| 7992.95 | 78.835 | 180.161 | 7588 | -874.65 | -1002.27
| 8017 | 81 | 180.161 | 7592.21 | -898.33 | -1002.33
| 8117 | 90 | 180.161 | 7600.05 | -997.92 | -1002.61
| 8124.68 | 90.691 | 180.161 | 7600 | -1005.6 | -1002.63
| 8217 | 90.691 | 180.161 | 7598.89 | -1097.91 | -1002.89
| 8317 | 90.691 | 180.161 | 7597.68 | -1197.9 | -1003.17
| 8417 | 90.691 | 180.161 | 7596.48 | -1297.9 | -1003.46
| 8517 | 90.691 | 180.161 | 7595.27 | -1397.89 | -1003.74
| 8617 | 90.691 | 180.161 | 7594.07 | -1497.88 | -1004.02
| 8717 | 90.691 | 180.161 | 7592.86 | -1597.87 | -1004.3
| 8817 | 90.691 | 180.161 | 7591.65 | -1697.87 | -1004.58
| 8917 | 90.691 | 180.161 | 7590.45 | -1797.86 | -1004.86
| 9017 | 90.691 | 180.161 | 7589.24 | -1897.85 | -1005.14
| 9117 | 90.691 | 180.161 | 7588.04 | -1997.84 | -1005.42
| 9217 | 90.691 | 180.161 | 7586.83 | -2097.83 | -1005.7
| 9317 | 90.691 | 180.161 | 7585.62 | -2197.83 | -1005.98
| 9417 | 90.691 | 180.161 | 7584.42 | -2297.82 | -1006.27
| 9517 | 90.691 | 180.161 | 7583.21 | -2397.81 | -1006.55
| 9617 | 90.691 | 180.161 | 7582.01 | -2497.8 | -1006.83
| 9717 | 90.691 | 180.161 | 7580.8 | -2597.8 | -1007.11
| 9817 | 90.691 | 180.161 | 7579.6 | -2697.79 | -1007.39
| 9917 | 90.691 | 180.161 | 7578.39 | -2797.78 | -1007.67
| 10017 | 90.691 | 180.161 | 7577.18 | -2897.77 | -1007.95
| 10117 | 90.691 | 180.161 | 7575.98 | -2997.77 | -1008.23
| 10217 | 90.691 | 180.161 | 7574.77 | -3097.76 | -1008.51
| 10317 | 90.691 | 180.161 | 7573.57 | -3197.75 | -1008.79
| 10417 | 90.691 | 180.161 | 7572.36 | -3297.74 | -1009.08
| 10517 | 90.691 | 180.161 | 7571.15 | -3397.73 | -1009.36
| 10617 | 90.691 | 180.161 | 7569.95 | -3497.73 | -1009.64
| 10717 | 90.691 | 180.161 | 7568.74 | -3597.72 | -1009.92
| 10817 | 90.691 | 180.161 | 7567.54 | -3697.71 | -1010.2
| 10917 | 90.691 | 180.161 | 7566.33 | -3797.7 | -1010.48
| 11017 | 90.691 | 180.161 | 7565.13 | -3897.7 | -1010.76
| 11117 | 90.691 | 180.161 | 7563.92 | -3997.69 | -1011.04
| 11217 | 90.691 | 180.161 | 7562.71 | -4097.68 | -1011.32
| 11317 | 90.691 | 180.161 | 7561.51 | -4197.67 | -1011.6
| 11417 | 90.691 | 180.161 | 7560.3 | -4297.67 | -1011.89
| 11517 | 90.691 | 180.161 | 7559.1 | -4397.66 | -1012.17
| 11617 | 90.691 | 180.161 | 7557.89 | -4497.65 | -1012.45
| 11717 | 90.691 | 180.161 | 7556.68 | -4597.64 | -1012.73
| 11817 | 90.691 | 180.161 | 7555.48 | -4697.64 | -1013.01
| 11917 | 90.691 | 180.161 | 7554.27 | -4797.63 | -1013.29
| 12017 | 90.691 | 180.161 | 7553.07 | -4897.62 | -1013.57
| 12117 | 90.691 | 180.161 | 7551.86 | -4997.61 | -1013.85
| 12217 | 90.691 | 180.161 | 7550.66 | -5097.6 | -1014.13
| 12317 | 90.691 | 180.161 | 7549.45 | -5197.6 | -1014.41
| 12417 | 90.691 | 180.161 | 7548.24 | -5297.59 | -1014.69
| 12517 | 90.691 | 180.161 | 7547.04 | -5397.58 | -1014.98
| 12617 | 90.691 | 180.161 | 7545.83 | -5497.57 | -1015.26
| 12717 | 90.691 | 180.161 | 7544.63 | -5597.57 | -1015.54
| 12817 | 90.691 | 180.161 | 7543.42 | -5697.56 | -1015.82
| 12917 | 90.691 | 180.161 | 7542.21 | -5797.55 | -1016.1
| 13017 | 90.691 | 180.161 | 7541.01 | -5897.54 | -1016.38
| 13117 | 90.691 | 180.161 | 7539.8 | -5997.54 | -1016.66
| 13217 | 90.691 | 180.161 | 7538.6 | -6097.53 | -1016.94
| 13317 | 90.691 | 180.161 | 7537.39 | -6197.52 | -1017.22
| 13417 | 90.691 | 180.161 | 7536.19 | -6297.51 | -1017.5
| 13517 | 90.691 | 180.161 | 7534.98 | -6397.5 | -1017.79
| 13617 | 90.691 | 180.161 | 7533.77 | -6497.5 | -1018.07
| 13717 | 90.691 | 180.161 | 7532.57 | -6597.49 | -1018.35
| 13817 | 90.691 | 180.161 | 7531.36 | -6697.48 | -1018.63
| 13917 | 90.691 | 180.161 | 7530.16 | -6797.47 | -1018.91
| 14017 | 90.691 | 180.161 | 7528.95 | -6897.47 | -1019.19
| 14117 | 90.691 | 180.161 | 7527.74 | -6997.46 | -1019.47
| 14217 | 90.691 | 180.161 | 7526.54 | -7097.45 | -1019.75
| 14317 | 90.691 | 180.161 | 7525.33 | -7197.44 | -1020.03
| 14417 | 90.691 | 180.161 | 7524.13 | -7297.44 | -1020.31
| 14517 | 90.691 | 180.161 | 7522.92 | -7397.43 | -1020.6
| 14617 | 90.691 | 180.161 | 7521.72 | -7497.42 | -1020.88
| 14717 | 90.691 | 180.161 | 7520.51 | -7597.41 | -1021.16
| 14817 | 90.691 | 180.161 | 7519.3 | -7697.41 | -1021.44
| 14917 | 90.691 | 180.161 | 7518.1 | -7797.4 | -1021.72
| 15017 | 90.691 | 180.161 | 7516.89 | -7897.39 | -1022
| 15117 | 90.691 | 180.161 | 7515.69 | -7997.38 | -1022.28
| 15217 | 90.691 | 180.161 | 7514.48 | -8097.37 | -1022.56
| 15317 | 90.691 | 180.161 | 7513.28 | -8197.37 | -1022.84
| 15417 | 90.691 | 180.161 | 7512.07 | -8297.36 | -1023.12
| 15517 | 90.691 | 180.161 | 7510.86 | -8397.35 | -1023.41
| 15617 | 90.691 | 180.161 | 7509.66 | -8497.34 | -1023.69
| 15717 | 90.691 | 180.161 | 7508.45 | -8597.34 | -1023.97
| 15817 | 90.691 | 180.161 | 7507.25 | -8697.33 | -1024.25
| 15917 | 90.691 | 180.161 | 7506.04 | -8797.32 | -1024.53
| 16003.26 | 90.691 | 180.161 | 7505 | -8883.57 | -1024.77

## Lookup (hidden)
North Reference | RetunValue | Grid Type | ReturnValue | Deviation Indicator | ReturnValue
| 2 |  | 0 |  | 4
True |  | SPCS-Colorado Central-NAD27 |  | Directional
Grid |  | SPCS-Colorado Central-NAD83 |  | High Angle
|  | SPCS-Colorado North-NAD27 |  | Horizontal
SPCS-Colorado North-NAD83
SPCS-Colorado South-NAD27
SPCS-Colorado South-NAD83
UTM-Zone 12 NAD27
UTM-Zone 12 NAD83
UTM-Zone 13 NAD27
UTM-Zone 13 NAD83