## Data
Header Information | measured depth (ft) | inclination (°) | azimuth (°) | true vertical depth (ft) | northing +N/-S (ft) | easting +E/-W (ft)
Operator Name | 0 | 0 | 14.498 | 0 | 0 | 0
Bonanza Creek | 17 | 0 | 14.498 | 17 | 0 | 0
Operator Number | 117 | 0 | 14.498 | 117 | 0 | 0
8960 | 217 | 0 | 14.498 | 217 | 0 | 0
Well Name and Number | 317 | 0 | 14.498 | 317 | 0 | 0
PRONGHORN 43-13-29HNB | 417 | 0 | 14.498 | 417 | 0 | 0
API Number (if available) | 517 | 0 | 14.498 | 517 | 0 | 0
05-123- | 617 | 0 | 14.498 | 617 | 0 | 0
Location: QQ SEC TWP RGE | 717 | 0 | 14.498 | 717 | 0 | 0
SESE 29 5N 61W | 817 | 0 | 14.498 | 817 | 0 | 0
Citing Type: Planned or Actual | 917 | 0 | 14.498 | 917 | 0 | 0
Planned | 1017 | 0 | 14.498 | 1017 | 0 | 0
Deviation Indicator | 1100 | 0 | 14.498 | 1100 | 0 | 0
Horizontal | 1117 | 0.34 | 14.498 | 1117 | 0.05 | 0.01
North Reference | 1217 | 2.34 | 14.498 | 1216.97 | 2.31 | 0.6
True | 1317 | 4.34 | 14.498 | 1316.79 | 7.95 | 2.06
Grid Type | 1417 | 6.34 | 14.498 | 1416.35 | 16.96 | 4.39
#VALUE! | 1517 | 8.34 | 14.498 | 1515.53 | 29.33 | 7.58
| 1617 | 10.34 | 14.498 | 1614.2 | 45.04 | 11.65
| 1717 | 12.34 | 14.498 | 1712.24 | 64.08 | 16.57
| 1817 | 14.34 | 14.498 | 1809.54 | 86.42 | 22.35
| 1917 | 16.34 | 14.498 | 1905.97 | 112.03 | 28.97
| 1950 | 17 | 14.498 | 1937.58 | 121.19 | 31.34
| 2017 | 17 | 14.498 | 2001.66 | 140.16 | 36.24
| 2117 | 17 | 14.498 | 2097.29 | 168.46 | 43.56
| 2217 | 17 | 14.498 | 2192.92 | 196.77 | 50.88
| 2317 | 17 | 14.498 | 2288.55 | 225.08 | 58.2
| 2417 | 17 | 14.498 | 2384.18 | 253.38 | 65.52
| 2517 | 17 | 14.498 | 2479.81 | 281.69 | 72.84
| 2617 | 17 | 14.498 | 2575.44 | 309.99 | 80.16
| 2717 | 17 | 14.498 | 2671.07 | 338.3 | 87.48
| 2817 | 17 | 14.498 | 2766.7 | 366.61 | 94.8
| 2917 | 17 | 14.498 | 2862.33 | 394.91 | 102.12
| 3017 | 17 | 14.498 | 2957.96 | 423.22 | 109.44
| 3117 | 17 | 14.498 | 3053.59 | 451.52 | 116.75
| 3217 | 17 | 14.498 | 3149.22 | 479.83 | 124.07
| 3317 | 17 | 14.498 | 3244.85 | 508.14 | 131.39
| 3417 | 17 | 14.498 | 3340.48 | 536.44 | 138.71
| 3517 | 17 | 14.498 | 3436.11 | 564.75 | 146.03
| 3617 | 17 | 14.498 | 3531.74 | 593.06 | 153.35
| 3717 | 17 | 14.498 | 3627.37 | 621.36 | 160.67
| 3757.86 | 17 | 14.498 | 3666.45 | 632.93 | 163.66
| 3817 | 15.817 | 14.498 | 3723.18 | 649.1 | 167.84
| 3917 | 13.817 | 14.498 | 3819.85 | 673.86 | 174.25
| 4017 | 11.817 | 14.498 | 3917.35 | 695.34 | 179.8
| 4117 | 9.817 | 14.498 | 4015.57 | 713.51 | 184.5
| 4217 | 7.817 | 14.498 | 4114.38 | 728.34 | 188.34
| 4317 | 5.817 | 14.498 | 4213.67 | 739.84 | 191.31
| 4417 | 3.817 | 14.498 | 4313.31 | 747.97 | 193.41
| 4517 | 1.817 | 14.498 | 4413.19 | 752.73 | 194.64
| 4607.86 | 0 | 269.21 | 4504.04 | 754.12 | 195
| 4617 | 0 | 269.21 | 4513.17 | 754.12 | 195
| 4717 | 0 | 269.21 | 4613.17 | 754.12 | 195
| 4817 | 0 | 269.21 | 4713.17 | 754.12 | 195
| 4917 | 0 | 269.21 | 4813.17 | 754.12 | 195
| 5017 | 0 | 269.21 | 4913.17 | 754.12 | 195
| 5117 | 0 | 269.21 | 5013.17 | 754.12 | 195
| 5217 | 0 | 269.21 | 5113.17 | 754.12 | 195
| 5317 | 0 | 269.21 | 5213.17 | 754.12 | 195
| 5417 | 0 | 269.21 | 5313.17 | 754.12 | 195
| 5517 | 0 | 269.21 | 5413.17 | 754.12 | 195
| 5613.03 | 0 | 269.21 | 5509.21 | 754.12 | 195
| 5617 | 0.436 | 269.21 | 5513.17 | 754.12 | 194.98
| 5717 | 11.436 | 269.21 | 5612.48 | 753.98 | 184.66
| 5817 | 22.436 | 269.21 | 5708 | 753.58 | 155.58
| 5917 | 33.436 | 269.21 | 5796.21 | 752.93 | 108.8
| 6017 | 44.436 | 269.21 | 5873.88 | 752.07 | 46.06
| 6117 | 55.436 | 269.21 | 5938.14 | 751.01 | -30.35
| 6217 | 66.436 | 269.21 | 5986.64 | 749.81 | -117.61
| 6249.4 | 70 | 269.21 | 5998.66 | 749.39 | -147.69
| 6317 | 70 | 269.21 | 6021.79 | 748.52 | -211.21
| 6319.4 | 70 | 269.21 | 6022.61 | 748.49 | -213.46
| 6417 | 80.736 | 269.21 | 6047.22 | 747.19 | -307.75
| 6501.22 | 90 | 269.21 | 6054.02 | 746.03 | -391.6
| 6517 | 90 | 269.21 | 6054.02 | 745.81 | -407.38
| 6617 | 90 | 269.21 | 6054.02 | 744.43 | -507.37
| 6717 | 90 | 269.21 | 6054.02 | 743.06 | -607.36
| 6817 | 90 | 269.21 | 6054.02 | 741.68 | -707.35
| 6917 | 90 | 269.21 | 6054.02 | 740.3 | -807.34
| 7017 | 90 | 269.21 | 6054.02 | 738.92 | -907.33
| 7117 | 90 | 269.21 | 6054.01 | 737.54 | -1007.32
| 7217 | 90 | 269.21 | 6054.01 | 736.16 | -1107.31
| 7317 | 90 | 269.21 | 6054.01 | 734.78 | -1207.3
| 7417 | 90 | 269.21 | 6054.01 | 733.4 | -1307.29
| 7517 | 90 | 269.21 | 6054.01 | 732.02 | -1407.28
| 7617 | 90 | 269.21 | 6054.01 | 730.65 | -1507.27
| 7717 | 90 | 269.21 | 6054.01 | 729.27 | -1607.26
| 7817 | 90 | 269.21 | 6054.01 | 727.89 | -1707.25
| 7917 | 90 | 269.21 | 6054.01 | 726.51 | -1807.24
| 8017 | 90 | 269.21 | 6054.01 | 725.13 | -1907.23
| 8117 | 90 | 269.21 | 6054.01 | 723.75 | -2007.22
| 8217 | 90 | 269.21 | 6054.01 | 722.37 | -2107.21
| 8317 | 90 | 269.21 | 6054.01 | 720.99 | -2207.2
| 8417 | 90 | 269.21 | 6054.01 | 719.61 | -2307.2
| 8517 | 90 | 269.21 | 6054.01 | 718.24 | -2407.19
| 8617 | 90 | 269.21 | 6054.01 | 716.86 | -2507.18
| 8717 | 90 | 269.21 | 6054.01 | 715.48 | -2607.17
| 8817 | 90 | 269.21 | 6054.01 | 714.1 | -2707.16
| 8917 | 90 | 269.21 | 6054.01 | 712.72 | -2807.15
| 9017 | 90 | 269.21 | 6054.01 | 711.34 | -2907.14
| 9117 | 90 | 269.21 | 6054.01 | 709.96 | -3007.13
| 9217 | 90 | 269.21 | 6054.01 | 708.58 | -3107.12
| 9317 | 90 | 269.21 | 6054.01 | 707.2 | -3207.11
| 9417 | 90 | 269.21 | 6054.01 | 705.83 | -3307.1
| 9517 | 90 | 269.21 | 6054 | 704.45 | -3407.09
| 9617 | 90 | 269.21 | 6054 | 703.07 | -3507.08
| 9717 | 90 | 269.21 | 6054 | 701.69 | -3607.07
| 9817 | 90 | 269.21 | 6054 | 700.31 | -3707.06
| 9917 | 90 | 269.21 | 6054 | 698.93 | -3807.05
| 10017 | 90 | 269.21 | 6054 | 697.55 | -3907.04
| 10117 | 90 | 269.21 | 6054 | 696.17 | -4007.03
| 10217 | 90 | 269.21 | 6054 | 694.79 | -4107.02
| 10317 | 90 | 269.21 | 6054 | 693.42 | -4207.01
| 10417 | 90 | 269.21 | 6054 | 692.04 | -4307.01
| 10517 | 90 | 269.21 | 6054 | 690.66 | -4407
| 10617 | 90 | 269.21 | 6054 | 689.28 | -4506.99
| 10677.09 | 90 | 269.21 | 6054 | 688.45 | -4567.07

## Lookup (hidden)
North Reference | RetunValue | Grid Type | ReturnValue | Deviation Indicator | ReturnValue
| 2 |  | 0 |  | 4
True |  | SPCS-Colorado Central-NAD27 |  | Directional
Grid |  | SPCS-Colorado Central-NAD83 |  | High Angle
|  | SPCS-Colorado North-NAD27 |  | Horizontal
SPCS-Colorado North-NAD83
SPCS-Colorado South-NAD27
SPCS-Colorado South-NAD83
UTM-Zone 12 NAD27
UTM-Zone 12 NAD83
UTM-Zone 13 NAD27
UTM-Zone 13 NAD83