## Data
Header Information | measured depth (ft) | inclination (°) | azimuth (°) | true vertical depth (ft) | northing +N/-S (ft) | easting +E/-W (ft)
Operator Name | 0 | 0 | 0 | 0 | 0 | 0
Kerr-Mcgee | 100 | 0 | 0 | 100 | 0 | 0
Operator Number | 200 | 0 | 0 | 200 | 0 | 0
47120 | 300 | 0 | 0 | 300 | 0 | 0
Well Name and Number | 400 | 0 | 0 | 400 | 0 | 0
KERR 4N-12HZ | 500 | 0 | 0 | 500 | 0 | 0
API Number (if available) | 600 | 0 | 0 | 600 | 0 | 0
05-123-39355 | 700 | 0 | 0 | 700 | 0 | 0
Location: QQ SEC TWP RGE | 800 | 0 | 0 | 800 | 0 | 0
SWSW Sec 13-T2N-R67W | 900 | 0 | 0 | 900 | 0 | 0
Citing Type: Planned or Actual | 1000 | 0 | 0 | 1000 | 0 | 0
Planned | 1100 | 0 | 0 | 1100 | 0 | 0
Deviation Indicator | 1200 | 0 | 0 | 1200 | 0 | 0
Horizontal | 1300 | 0 | 0 | 1300 | 0 | 0
North Reference | 1400 | 0 | 0 | 1400 | 0 | 0
True | 1500 | 2 | 90 | 1499.98 | 0 | 1.75
Grid Type | 1600 | 4 | 90 | 1599.84 | 0 | 6.98
#VALUE! | 1700 | 6 | 90 | 1699.45 | 0 | 15.69
| 1800 | 8 | 90 | 1798.7 | 0 | 27.88
| 1900 | 10 | 90 | 1897.47 | 0 | 43.52
| 2000 | 10 | 90 | 1995.95 | 0 | 60.89
| 2100 | 10 | 90 | 2094.43 | 0 | 78.25
| 2200 | 10 | 90 | 2192.91 | 0 | 95.62
| 2300 | 10 | 90 | 2291.39 | 0 | 112.98
| 2400 | 10 | 90 | 2389.87 | 0 | 130.35
| 2430 | 10 | 90 | 2419.41 | 0 | 135.56
| 2500 | 8.6 | 90 | 2488.49 | 0 | 146.87
| 2600 | 6.6 | 90 | 2587.61 | 0 | 160.09
| 2700 | 4.6 | 90 | 2687.13 | 0 | 169.85
| 2800 | 2.6 | 90 | 2786.92 | 0 | 176.13
| 2900 | 0.6 | 90 | 2886.88 | 0 | 178.92
| 2930 | 0 | 0 | 2916.88 | 0 | 179.08
| 3000 | 0 | 0 | 2986.88 | 0 | 179.08
| 3100 | 0 | 0 | 3086.88 | 0 | 179.08
| 3200 | 0 | 0 | 3186.88 | 0 | 179.08
| 3300 | 0 | 0 | 3286.88 | 0 | 179.08
| 3400 | 0 | 0 | 3386.88 | 0 | 179.08
| 3500 | 0 | 0 | 3486.88 | 0 | 179.08
| 3600 | 0 | 0 | 3586.88 | 0 | 179.08
| 3700 | 0 | 0 | 3686.88 | 0 | 179.08
| 3800 | 0 | 0 | 3786.88 | 0 | 179.08
| 3900 | 0 | 0 | 3886.88 | 0 | 179.08
| 4000 | 0 | 0 | 3986.88 | 0 | 179.08
| 4100 | 0 | 0 | 4086.88 | 0 | 179.08
| 4200 | 0 | 0 | 4186.88 | 0 | 179.08
| 4300 | 0 | 0 | 4286.88 | 0 | 179.08
| 4400 | 0 | 0 | 4386.88 | 0 | 179.08
| 4500 | 0 | 0 | 4486.88 | 0 | 179.08
| 4600 | 0 | 0 | 4586.88 | 0 | 179.08
| 4700 | 0 | 0 | 4686.88 | 0 | 179.08
| 4800 | 0 | 0 | 4786.88 | 0 | 179.08
| 4900 | 0 | 0 | 4886.88 | 0 | 179.08
| 5000 | 0 | 0 | 4986.88 | 0 | 179.08
| 5100 | 0 | 0 | 5086.88 | 0 | 179.08
| 5200 | 0 | 0 | 5186.88 | 0 | 179.08
| 5300 | 0 | 0 | 5286.88 | 0 | 179.08
| 5400 | 0 | 0 | 5386.88 | 0 | 179.08
| 5500 | 0 | 0 | 5486.88 | 0 | 179.08
| 5600 | 0 | 0 | 5586.88 | 0 | 179.08
| 5700 | 0 | 0 | 5686.88 | 0 | 179.08
| 5800 | 0 | 0 | 5786.88 | 0 | 179.08
| 5900 | 0 | 0 | 5886.88 | 0 | 179.08
| 6000 | 0 | 0 | 5986.88 | 0 | 179.08
| 6100 | 0 | 0 | 6086.88 | 0 | 179.08
| 6200 | 0 | 0 | 6186.88 | 0 | 179.08
| 6300 | 0 | 0 | 6286.88 | 0 | 179.08
| 6400 | 0 | 0 | 6386.88 | 0 | 179.08
| 6500 | 0 | 0 | 6486.88 | 0 | 179.08
| 6600 | 0 | 0 | 6586.88 | 0 | 179.08
| 6660.16 | 0 | 0 | 6647.04 | 0 | 179.08
| 6700 | 3.984 | 0.0038 | 6686.85 | 1.38 | 179.08
| 6750 | 8.984 | 0.0038 | 6736.51 | 7.03 | 179.08
| 6800 | 13.984 | 0.0038 | 6785.49 | 16.98 | 179.08
| 6850 | 18.984 | 0.0038 | 6833.42 | 31.16 | 179.08
| 6900 | 23.984 | 0.0038 | 6879.94 | 49.47 | 179.08
| 6950 | 28.984 | 0.0038 | 6924.67 | 71.76 | 179.08
| 7000 | 33.984 | 0.0038 | 6967.3 | 97.86 | 179.09
| 7050 | 38.984 | 0.0038 | 7007.49 | 127.59 | 179.09
| 7100 | 43.984 | 0.0038 | 7044.93 | 160.7 | 179.09
| 7150 | 48.984 | 0.0038 | 7079.35 | 196.94 | 179.09
| 7200 | 53.984 | 0.0038 | 7110.48 | 236.05 | 179.09
| 7250 | 58.984 | 0.0038 | 7138.08 | 277.73 | 179.1
| 7300 | 63.984 | 0.0038 | 7161.94 | 321.65 | 179.1
| 7350 | 68.984 | 0.0038 | 7181.88 | 367.48 | 179.1
| 7400 | 73.984 | 0.0038 | 7197.76 | 414.88 | 179.11
| 7450 | 78.984 | 0.0038 | 7209.44 | 463.48 | 179.11
| 7500 | 83.984 | 0.0038 | 7216.84 | 512.91 | 179.11
| 7550 | 88.984 | 0.0038 | 7219.91 | 562.8 | 179.12
| 7559.85 | 89.9692 | 0.0038 | 7220 | 572.65 | 179.12
| 7600 | 89.9692 | 0.0038 | 7220.02 | 612.8 | 179.12
| 7700 | 89.9692 | 0.0038 | 7220.07 | 712.8 | 179.13
| 7800 | 89.9692 | 0.0038 | 7220.13 | 812.8 | 179.13
| 7900 | 89.9692 | 0.0038 | 7220.18 | 912.8 | 179.14
| 8000 | 89.9692 | 0.0038 | 7220.23 | 1012.8 | 179.15
| 8100 | 89.9692 | 0.0038 | 7220.29 | 1112.8 | 179.15
| 8200 | 89.9692 | 0.0038 | 7220.34 | 1212.8 | 179.16
| 8300 | 89.9692 | 0.0038 | 7220.39 | 1312.8 | 179.16
| 8400 | 89.9692 | 0.0038 | 7220.45 | 1412.8 | 179.17
| 8500 | 89.9692 | 0.0038 | 7220.5 | 1512.8 | 179.18
| 8600 | 89.9692 | 0.0038 | 7220.56 | 1612.8 | 179.18
| 8700 | 89.9692 | 0.0038 | 7220.61 | 1712.8 | 179.19
| 8800 | 89.9692 | 0.0038 | 7220.66 | 1812.8 | 179.2
| 8900 | 89.9692 | 0.0038 | 7220.72 | 1912.8 | 179.2
| 9000 | 89.9692 | 0.0038 | 7220.77 | 2012.8 | 179.21
| 9100 | 89.9692 | 0.0038 | 7220.82 | 2112.8 | 179.22
| 9200 | 89.9692 | 0.0038 | 7220.88 | 2212.8 | 179.22
| 9300 | 89.9692 | 0.0038 | 7220.93 | 2312.8 | 179.23
| 9400 | 89.9692 | 0.0038 | 7220.99 | 2412.8 | 179.24
| 9500 | 89.9692 | 0.0038 | 7221.04 | 2512.8 | 179.24
| 9600 | 89.9692 | 0.0038 | 7221.09 | 2612.8 | 179.25
| 9700 | 89.9692 | 0.0038 | 7221.15 | 2712.8 | 179.26
| 9800 | 89.9692 | 0.0038 | 7221.2 | 2812.8 | 179.26
| 9900 | 89.9692 | 0.0038 | 7221.25 | 2912.8 | 179.27
| 10000 | 89.9692 | 0.0038 | 7221.31 | 3012.8 | 179.28
| 10100 | 89.9692 | 0.0038 | 7221.36 | 3112.8 | 179.28
| 10200 | 89.9692 | 0.0038 | 7221.42 | 3212.8 | 179.29
| 10300 | 89.9692 | 0.0038 | 7221.47 | 3312.8 | 179.3
| 10400 | 89.9692 | 0.0038 | 7221.52 | 3412.8 | 179.3
| 10500 | 89.9692 | 0.0038 | 7221.58 | 3512.8 | 179.31
| 10600 | 89.9692 | 0.0038 | 7221.63 | 3612.8 | 179.32
| 10700 | 89.9692 | 0.0038 | 7221.68 | 3712.8 | 179.32
| 10800 | 89.9692 | 0.0038 | 7221.74 | 3812.8 | 179.33
| 10900 | 89.9692 | 0.0038 | 7221.79 | 3912.8 | 179.34
| 11000 | 89.9692 | 0.0038 | 7221.85 | 4012.8 | 179.34
| 11100 | 89.9692 | 0.0038 | 7221.9 | 4112.8 | 179.35
| 11200 | 89.9692 | 0.0038 | 7221.95 | 4212.8 | 179.36
| 11300 | 89.9692 | 0.0038 | 7222.01 | 4312.8 | 179.36
| 11400 | 89.9692 | 0.0038 | 7222.06 | 4412.8 | 179.37
| 11500 | 89.9692 | 0.0038 | 7222.11 | 4512.8 | 179.38
| 11600 | 89.9692 | 0.0038 | 7222.17 | 4612.8 | 179.38
| 11700 | 89.9692 | 0.0038 | 7222.22 | 4712.8 | 179.39
| 11800 | 89.9692 | 0.0038 | 7222.28 | 4812.8 | 179.39
| 11900 | 89.9692 | 0.0038 | 7222.33 | 4912.8 | 179.4
| 12000 | 89.9692 | 0.0038 | 7222.38 | 5012.8 | 179.41
| 12100 | 89.9692 | 0.0038 | 7222.44 | 5112.8 | 179.41
| 12200 | 89.9692 | 0.0038 | 7222.49 | 5212.8 | 179.42
| 12300 | 89.9692 | 0.0038 | 7222.54 | 5312.8 | 179.43
| 12400 | 89.9692 | 0.0038 | 7222.6 | 5412.8 | 179.43
| 12500 | 89.9692 | 0.0038 | 7222.65 | 5512.8 | 179.44
| 12600 | 89.9692 | 0.0038 | 7222.71 | 5612.8 | 179.45
| 12700 | 89.9692 | 0.0038 | 7222.76 | 5712.8 | 179.45
| 12800 | 89.9692 | 0.0038 | 7222.81 | 5812.8 | 179.46
| 12900 | 89.9692 | 0.0038 | 7222.87 | 5912.8 | 179.47
| 13000 | 89.9692 | 0.0038 | 7222.92 | 6012.8 | 179.47
| 13100 | 89.9692 | 0.0038 | 7222.97 | 6112.8 | 179.48
| 13200 | 89.9692 | 0.0038 | 7223.03 | 6212.8 | 179.49
| 13300 | 89.9692 | 0.0038 | 7223.08 | 6312.8 | 179.49
| 13400 | 89.9692 | 0.0038 | 7223.14 | 6412.8 | 179.5
| 13500 | 89.9692 | 0.0038 | 7223.19 | 6512.8 | 179.51
| 13600 | 89.9692 | 0.0038 | 7223.24 | 6612.8 | 179.51
| 13700 | 89.9692 | 0.0038 | 7223.3 | 6712.8 | 179.52
| 13800 | 89.9692 | 0.0038 | 7223.35 | 6812.8 | 179.53
| 13900 | 89.9692 | 0.0038 | 7223.4 | 6912.8 | 179.53
| 14000 | 89.9692 | 0.0038 | 7223.46 | 7012.8 | 179.54
| 14100 | 89.9692 | 0.0038 | 7223.51 | 7112.8 | 179.55
| 14200 | 89.9692 | 0.0038 | 7223.57 | 7212.8 | 179.55
| 14300 | 89.9692 | 0.0038 | 7223.62 | 7312.8 | 179.56
| 14400 | 89.9692 | 0.0038 | 7223.67 | 7412.8 | 179.57
| 14500 | 89.9692 | 0.0038 | 7223.73 | 7512.8 | 179.57
| 14600 | 89.9692 | 0.0038 | 7223.78 | 7612.8 | 179.58
| 14700 | 89.9692 | 0.0038 | 7223.83 | 7712.8 | 179.59
| 14800 | 89.9692 | 0.0038 | 7223.89 | 7812.8 | 179.59
| 14900 | 89.9692 | 0.0038 | 7223.94 | 7912.8 | 179.6
| 15000 | 89.9692 | 0.0038 | 7224 | 8012.8 | 179.61
| 15100 | 89.9692 | 0.0038 | 7224.05 | 8112.8 | 179.61
| 15200 | 89.9692 | 0.0038 | 7224.1 | 8212.8 | 179.62
| 15300 | 89.9692 | 0.0038 | 7224.16 | 8312.8 | 179.62
| 15400 | 89.9692 | 0.0038 | 7224.21 | 8412.8 | 179.63
| 15500 | 89.9692 | 0.0038 | 7224.26 | 8512.8 | 179.64
| 15600 | 89.9692 | 0.0038 | 7224.32 | 8612.8 | 179.64
| 15700 | 89.9692 | 0.0038 | 7224.37 | 8712.8 | 179.65
| 15800 | 89.9692 | 0.0038 | 7224.43 | 8812.8 | 179.66
| 15900 | 89.9692 | 0.0038 | 7224.48 | 8912.8 | 179.66
| 16000 | 89.9692 | 0.0038 | 7224.53 | 9012.8 | 179.67
| 16100 | 89.9692 | 0.0038 | 7224.59 | 9112.8 | 179.68
| 16200 | 89.9692 | 0.0038 | 7224.64 | 9212.8 | 179.68
| 16300 | 89.9692 | 0.0038 | 7224.69 | 9312.8 | 179.69
| 16400 | 89.9692 | 0.0038 | 7224.75 | 9412.8 | 179.7
| 16500 | 89.9692 | 0.0038 | 7224.8 | 9512.8 | 179.7
| 16600 | 89.9692 | 0.0038 | 7224.86 | 9612.8 | 179.71
| 16700 | 89.9692 | 0.0038 | 7224.91 | 9712.8 | 179.72
| 16800 | 89.9692 | 0.0038 | 7224.96 | 9812.8 | 179.72
| 16867.62 | 89.9692 | 0.0038 | 7225 | 9880.42 | 179.73

## Lookup (hidden)
North Reference | RetunValue | Grid Type | ReturnValue | Deviation Indicator | ReturnValue
| 2 |  | 0 |  | 4
True |  | SPCS-Colorado Central-NAD27 |  | Directional
Grid |  | SPCS-Colorado Central-NAD83 |  | High Angle
|  | SPCS-Colorado North-NAD27 |  | Horizontal
SPCS-Colorado North-NAD83
SPCS-Colorado South-NAD27
SPCS-Colorado South-NAD83
UTM-Zone 12 NAD27
UTM-Zone 12 NAD83
UTM-Zone 13 NAD27
UTM-Zone 13 NAD83