## Data
Header Information | measured depth (ft) | inclination (°) | azimuth (°) | true vertical depth (ft) | northing +N/-S (ft) | easting +E/-W (ft)
Operator Name | 0 | 0 | 0 | 0 | 0 | 0
Kerr-Mcgee | 100 | 0 | 0 | 100 | 0 | 0
Operator Number | 200 | 0 | 0 | 200 | 0 | 0
47120 | 300 | 0 | 0 | 300 | 0 | 0
Well Name and Number | 400 | 0 | 0 | 400 | 0 | 0
KERR 28N-12HZ | 500 | 0 | 0 | 500 | 0 | 0
API Number (if available) | 600 | 0 | 0 | 600 | 0 | 0
05-123-38982 | 700 | 0 | 0 | 700 | 0 | 0
Location: QQ SEC TWP RGE | 800 | 0 | 0 | 800 | 0 | 0
SESW Sec 13-T2N-R67W | 900 | 0 | 0 | 900 | 0 | 0
Citing Type: Planned or Actual | 1000 | 0 | 0 | 1000 | 0 | 0
Planned | 1100 | 0 | 0 | 1100 | 0 | 0
Deviation Indicator | 1200 | 0 | 0 | 1200 | 0 | 0
Horizontal | 1300 | 2 | 90 | 1299.98 | 0 | 1.75
North Reference | 1400 | 4 | 90 | 1399.84 | 0 | 6.98
True | 1500 | 6 | 90 | 1499.45 | 0 | 15.69
Grid Type | 1600 | 8 | 90 | 1598.7 | 0 | 27.88
#VALUE! | 1700 | 10 | 90 | 1697.47 | 0 | 43.52
| 1800 | 10 | 90 | 1795.95 | 0 | 60.89
| 1900 | 10 | 90 | 1894.43 | 0 | 78.25
| 2000 | 10 | 90 | 1992.91 | 0 | 95.62
| 2100 | 10 | 90 | 2091.39 | 0 | 112.98
| 2200 | 10 | 90 | 2189.87 | 0 | 130.35
| 2300 | 10 | 90 | 2288.35 | 0 | 147.71
| 2400 | 10 | 90 | 2386.83 | 0 | 165.08
| 2500 | 10 | 90 | 2485.31 | 0 | 182.44
| 2600 | 10 | 90 | 2583.79 | 0 | 199.81
| 2700 | 10 | 90 | 2682.27 | 0 | 217.17
| 2800 | 10 | 90 | 2780.75 | 0 | 234.54
| 2900 | 10 | 90 | 2879.23 | 0 | 251.9
| 3000 | 10 | 90 | 2977.72 | 0 | 269.27
| 3100 | 10 | 90 | 3076.2 | 0 | 286.63
| 3200 | 10 | 90 | 3174.68 | 0 | 303.99
| 3300 | 10 | 90 | 3273.16 | 0 | 321.36
| 3400 | 10 | 90 | 3371.64 | 0 | 338.72
| 3500 | 10 | 90 | 3470.12 | 0 | 356.09
| 3600 | 10 | 90 | 3568.6 | 0 | 373.45
| 3700 | 10 | 90 | 3667.08 | 0 | 390.82
| 3744 | 10 | 90 | 3710.41 | 0 | 398.46
| 3800 | 8.88 | 90 | 3765.65 | 0 | 407.64
| 3900 | 6.88 | 90 | 3864.7 | 0 | 421.35
| 4000 | 4.88 | 90 | 3964.17 | 0 | 431.6
| 4100 | 2.88 | 90 | 4063.94 | 0 | 438.36
| 4200 | 0.88 | 90 | 4163.88 | 0 | 441.64
| 4244 | 0 | 0 | 4207.88 | 0 | 441.98
| 4300 | 0 | 0 | 4263.88 | 0 | 441.98
| 4400 | 0 | 0 | 4363.88 | 0 | 441.98
| 4500 | 0 | 0 | 4463.88 | 0 | 441.98
| 4600 | 0 | 0 | 4563.88 | 0 | 441.98
| 4700 | 0 | 0 | 4663.88 | 0 | 441.98
| 4800 | 0 | 0 | 4763.88 | 0 | 441.98
| 4900 | 0 | 0 | 4863.88 | 0 | 441.98
| 5000 | 0 | 0 | 4963.88 | 0 | 441.98
| 5100 | 0 | 0 | 5063.88 | 0 | 441.98
| 5200 | 0 | 0 | 5163.88 | 0 | 441.98
| 5300 | 0 | 0 | 5263.88 | 0 | 441.98
| 5400 | 0 | 0 | 5363.88 | 0 | 441.98
| 5500 | 0 | 0 | 5463.88 | 0 | 441.98
| 5600 | 0 | 0 | 5563.88 | 0 | 441.98
| 5700 | 0 | 0 | 5663.88 | 0 | 441.98
| 5800 | 0 | 0 | 5763.88 | 0 | 441.98
| 5900 | 0 | 0 | 5863.88 | 0 | 441.98
| 6000 | 0 | 0 | 5963.88 | 0 | 441.98
| 6100 | 0 | 0 | 6063.88 | 0 | 441.98
| 6200 | 0 | 0 | 6163.88 | 0 | 441.98
| 6300 | 0 | 0 | 6263.88 | 0 | 441.98
| 6400 | 0 | 0 | 6363.88 | 0 | 441.98
| 6500 | 0 | 0 | 6463.88 | 0 | 441.98
| 6600 | 0 | 0 | 6563.88 | 0 | 441.98
| 6675.17 | 0 | 0 | 6639.05 | 0 | 441.98
| 6700 | 2.483 | 0.003 | 6663.87 | 0.54 | 441.98
| 6750 | 7.483 | 0.003 | 6713.67 | 4.88 | 441.98
| 6800 | 12.483 | 0.003 | 6762.89 | 13.54 | 441.98
| 6850 | 17.483 | 0.003 | 6811.18 | 26.47 | 441.98
| 6900 | 22.483 | 0.003 | 6858.15 | 43.55 | 441.98
| 6950 | 27.483 | 0.003 | 6903.46 | 64.66 | 441.99
| 7000 | 32.483 | 0.003 | 6946.75 | 89.64 | 441.99
| 7050 | 37.483 | 0.003 | 6987.71 | 118.3 | 441.99
| 7100 | 42.483 | 0.003 | 7026.01 | 150.41 | 441.99
| 7150 | 47.483 | 0.003 | 7061.36 | 185.75 | 441.99
| 7200 | 52.483 | 0.003 | 7093.5 | 224.03 | 441.99
| 7250 | 57.483 | 0.003 | 7122.18 | 264.96 | 442
| 7300 | 62.483 | 0.003 | 7147.19 | 308.24 | 442
| 7350 | 67.483 | 0.003 | 7168.33 | 353.54 | 442
| 7400 | 72.483 | 0.003 | 7185.44 | 400.5 | 442
| 7450 | 77.483 | 0.003 | 7198.39 | 448.78 | 442.01
| 7500 | 82.483 | 0.003 | 7207.08 | 498 | 442.01
| 7550 | 87.483 | 0.003 | 7211.45 | 547.8 | 442.01
| 7574.14 | 89.8969 | 0.003 | 7212 | 571.93 | 442.01
| 7600 | 89.8969 | 0.003 | 7212.05 | 597.79 | 442.01
| 7700 | 89.8969 | 0.003 | 7212.23 | 697.79 | 442.02
| 7800 | 89.8969 | 0.003 | 7212.41 | 797.79 | 442.02
| 7900 | 89.8969 | 0.003 | 7212.59 | 897.79 | 442.03
| 8000 | 89.8969 | 0.003 | 7212.77 | 997.79 | 442.03
| 8100 | 89.8969 | 0.003 | 7212.95 | 1097.79 | 442.04
| 8200 | 89.8969 | 0.003 | 7213.13 | 1197.79 | 442.04
| 8300 | 89.8969 | 0.003 | 7213.31 | 1297.79 | 442.05
| 8400 | 89.8969 | 0.003 | 7213.49 | 1397.79 | 442.05
| 8500 | 89.8969 | 0.003 | 7213.67 | 1497.79 | 442.06
| 8600 | 89.8969 | 0.003 | 7213.85 | 1597.79 | 442.06
| 8700 | 89.8969 | 0.003 | 7214.03 | 1697.79 | 442.07
| 8800 | 89.8969 | 0.003 | 7214.21 | 1797.79 | 442.08
| 8900 | 89.8969 | 0.003 | 7214.39 | 1897.79 | 442.08
| 9000 | 89.8969 | 0.003 | 7214.57 | 1997.79 | 442.09
| 9100 | 89.8969 | 0.003 | 7214.75 | 2097.79 | 442.09
| 9200 | 89.8969 | 0.003 | 7214.93 | 2197.79 | 442.1
| 9300 | 89.8969 | 0.003 | 7215.11 | 2297.78 | 442.1
| 9400 | 89.8969 | 0.003 | 7215.29 | 2397.78 | 442.11
| 9500 | 89.8969 | 0.003 | 7215.47 | 2497.78 | 442.11
| 9600 | 89.8969 | 0.003 | 7215.65 | 2597.78 | 442.12
| 9700 | 89.8969 | 0.003 | 7215.83 | 2697.78 | 442.12
| 9800 | 89.8969 | 0.003 | 7216.01 | 2797.78 | 442.13
| 9900 | 89.8969 | 0.003 | 7216.19 | 2897.78 | 442.13
| 10000 | 89.8969 | 0.003 | 7216.37 | 2997.78 | 442.14
| 10100 | 89.8969 | 0.003 | 7216.55 | 3097.78 | 442.14
| 10200 | 89.8969 | 0.003 | 7216.73 | 3197.78 | 442.15
| 10300 | 89.8969 | 0.003 | 7216.91 | 3297.78 | 442.15
| 10400 | 89.8969 | 0.003 | 7217.09 | 3397.78 | 442.16
| 10500 | 89.8969 | 0.003 | 7217.27 | 3497.78 | 442.16
| 10600 | 89.8969 | 0.003 | 7217.45 | 3597.78 | 442.17
| 10700 | 89.8969 | 0.003 | 7217.63 | 3697.78 | 442.17
| 10800 | 89.8969 | 0.003 | 7217.81 | 3797.78 | 442.18
| 10900 | 89.8969 | 0.003 | 7217.99 | 3897.78 | 442.18
| 11000 | 89.8969 | 0.003 | 7218.17 | 3997.78 | 442.19
| 11100 | 89.8969 | 0.003 | 7218.35 | 4097.78 | 442.19
| 11200 | 89.8969 | 0.003 | 7218.53 | 4197.78 | 442.2
| 11300 | 89.8969 | 0.003 | 7218.71 | 4297.78 | 442.2
| 11400 | 89.8969 | 0.003 | 7218.89 | 4397.78 | 442.21
| 11500 | 89.8969 | 0.003 | 7219.07 | 4497.78 | 442.22
| 11600 | 89.8969 | 0.003 | 7219.25 | 4597.78 | 442.22
| 11700 | 89.8969 | 0.003 | 7219.43 | 4697.78 | 442.23
| 11800 | 89.8969 | 0.003 | 7219.61 | 4797.78 | 442.23
| 11900 | 89.8969 | 0.003 | 7219.79 | 4897.78 | 442.24
| 12000 | 89.8969 | 0.003 | 7219.97 | 4997.78 | 442.24
| 12100 | 89.8969 | 0.003 | 7220.15 | 5097.78 | 442.25
| 12200 | 89.8969 | 0.003 | 7220.33 | 5197.78 | 442.25
| 12300 | 89.8969 | 0.003 | 7220.51 | 5297.78 | 442.26
| 12400 | 89.8969 | 0.003 | 7220.69 | 5397.78 | 442.26
| 12500 | 89.8969 | 0.003 | 7220.87 | 5497.78 | 442.27
| 12600 | 89.8969 | 0.003 | 7221.05 | 5597.78 | 442.27
| 12700 | 89.8969 | 0.003 | 7221.23 | 5697.78 | 442.28
| 12800 | 89.8969 | 0.003 | 7221.41 | 5797.78 | 442.28
| 12900 | 89.8969 | 0.003 | 7221.59 | 5897.78 | 442.29
| 13000 | 89.8969 | 0.003 | 7221.77 | 5997.78 | 442.29
| 13100 | 89.8969 | 0.003 | 7221.95 | 6097.78 | 442.3
| 13200 | 89.8969 | 0.003 | 7222.13 | 6197.78 | 442.3
| 13300 | 89.8969 | 0.003 | 7222.31 | 6297.78 | 442.31
| 13400 | 89.8969 | 0.003 | 7222.49 | 6397.78 | 442.31
| 13500 | 89.8969 | 0.003 | 7222.67 | 6497.78 | 442.32
| 13600 | 89.8969 | 0.003 | 7222.85 | 6597.78 | 442.32
| 13700 | 89.8969 | 0.003 | 7223.03 | 6697.78 | 442.33
| 13800 | 89.8969 | 0.003 | 7223.21 | 6797.78 | 442.33
| 13900 | 89.8969 | 0.003 | 7223.39 | 6897.78 | 442.34
| 14000 | 89.8969 | 0.003 | 7223.57 | 6997.78 | 442.34
| 14100 | 89.8969 | 0.003 | 7223.75 | 7097.78 | 442.35
| 14200 | 89.8969 | 0.003 | 7223.93 | 7197.78 | 442.35
| 14300 | 89.8969 | 0.003 | 7224.11 | 7297.78 | 442.36
| 14400 | 89.8969 | 0.003 | 7224.29 | 7397.78 | 442.37
| 14500 | 89.8969 | 0.003 | 7224.47 | 7497.78 | 442.37
| 14600 | 89.8969 | 0.003 | 7224.65 | 7597.78 | 442.38
| 14700 | 89.8969 | 0.003 | 7224.83 | 7697.78 | 442.38
| 14800 | 89.8969 | 0.003 | 7225.01 | 7797.78 | 442.39
| 14900 | 89.8969 | 0.003 | 7225.19 | 7897.78 | 442.39
| 15000 | 89.8969 | 0.003 | 7225.37 | 7997.78 | 442.4
| 15100 | 89.8969 | 0.003 | 7225.55 | 8097.78 | 442.4
| 15200 | 89.8969 | 0.003 | 7225.73 | 8197.78 | 442.41
| 15300 | 89.8969 | 0.003 | 7225.91 | 8297.78 | 442.41
| 15400 | 89.8969 | 0.003 | 7226.09 | 8397.78 | 442.42
| 15500 | 89.8969 | 0.003 | 7226.27 | 8497.77 | 442.42
| 15600 | 89.8969 | 0.003 | 7226.45 | 8597.77 | 442.43
| 15700 | 89.8969 | 0.003 | 7226.63 | 8697.77 | 442.43
| 15800 | 89.8969 | 0.003 | 7226.81 | 8797.77 | 442.44
| 15900 | 89.8969 | 0.003 | 7226.99 | 8897.77 | 442.44
| 16000 | 89.8969 | 0.003 | 7227.17 | 8997.77 | 442.45
| 16100 | 89.8969 | 0.003 | 7227.35 | 9097.77 | 442.45
| 16200 | 89.8969 | 0.003 | 7227.53 | 9197.77 | 442.46
| 16300 | 89.8969 | 0.003 | 7227.71 | 9297.77 | 442.46
| 16400 | 89.8969 | 0.003 | 7227.89 | 9397.77 | 442.47
| 16460.07 | 89.8969 | 0.003 | 7228 | 9457.85 | 442.47

## Lookup (hidden)
North Reference | RetunValue | Grid Type | ReturnValue | Deviation Indicator | ReturnValue
| 2 |  | 0 |  | 4
True |  | SPCS-Colorado Central-NAD27 |  | Directional
Grid |  | SPCS-Colorado Central-NAD83 |  | High Angle
|  | SPCS-Colorado North-NAD27 |  | Horizontal
SPCS-Colorado North-NAD83
SPCS-Colorado South-NAD27
SPCS-Colorado South-NAD83
UTM-Zone 12 NAD27
UTM-Zone 12 NAD83
UTM-Zone 13 NAD27
UTM-Zone 13 NAD83