## Data
Header Information | measured depth (ft) | inclination (°) | azimuth (°) | true vertical depth (ft) | northing +N/-S (ft) | easting +E/-W (ft)
Operator Name | 0 | 0 | 0 | 0 | 0 | 0
Kerr-Mcgee | 100 | 0 | 0 | 100 | 0 | 0
Operator Number | 200 | 0 | 0 | 200 | 0 | 0
47120 | 300 | 0 | 0 | 300 | 0 | 0
Well Name and Number | 400 | 0 | 0 | 400 | 0 | 0
KERR 29C-12HZ | 500 | 0 | 0 | 500 | 0 | 0
API Number (if available) | 600 | 0 | 0 | 600 | 0 | 0
05-123-38981 | 700 | 0 | 0 | 700 | 0 | 0
Location: QQ SEC TWP RGE | 800 | 0 | 0 | 800 | 0 | 0
SESW Sec 13-T2N-R67W | 900 | 0 | 0 | 900 | 0 | 0
Citing Type: Planned or Actual | 1000 | 0 | 0 | 1000 | 0 | 0
Planned | 1100 | 0 | 0 | 1100 | 0 | 0
Deviation Indicator | 1200 | 0 | 0 | 1200 | 0 | 0
Horizontal | 1300 | 2 | 270 | 1299.98 | 0 | -1.75
North Reference | 1400 | 4 | 270 | 1399.84 | 0 | -6.98
True | 1500 | 6 | 270 | 1499.45 | 0 | -15.69
Grid Type | 1600 | 8 | 270 | 1598.7 | 0 | -27.88
#VALUE! | 1700 | 10 | 270 | 1697.47 | 0 | -43.52
| 1800 | 10 | 270 | 1795.95 | 0 | -60.89
| 1900 | 10 | 270 | 1894.43 | 0 | -78.25
| 2000 | 10 | 270 | 1992.91 | 0 | -95.62
| 2100 | 10 | 270 | 2091.39 | 0 | -112.98
| 2200 | 10 | 270 | 2189.87 | 0 | -130.35
| 2300 | 10 | 270 | 2288.35 | 0 | -147.71
| 2400 | 10 | 270 | 2386.83 | 0 | -165.08
| 2500 | 10 | 270 | 2485.31 | 0 | -182.44
| 2600 | 10 | 270 | 2583.79 | 0 | -199.81
| 2700 | 10 | 270 | 2682.27 | 0 | -217.17
| 2800 | 10 | 270 | 2780.75 | 0 | -234.54
| 2900 | 10 | 270 | 2879.23 | 0 | -251.9
| 3000 | 10 | 270 | 2977.72 | 0 | -269.27
| 3100 | 10 | 270 | 3076.2 | 0 | -286.63
| 3200 | 10 | 270 | 3174.68 | 0 | -303.99
| 3300 | 10 | 270 | 3273.16 | 0 | -321.36
| 3404 | 10 | 270 | 3375.58 | 0 | -339.42
| 3500 | 8.08 | 270 | 3470.38 | 0 | -354.5
| 3600 | 6.08 | 270 | 3569.61 | 0 | -366.83
| 3700 | 4.08 | 270 | 3669.22 | 0 | -375.68
| 3800 | 2.08 | 270 | 3769.07 | 0 | -381.05
| 3904 | 0 | 0 | 3873.04 | 0 | -382.94
| 4000 | 0 | 0 | 3969.04 | 0 | -382.94
| 4100 | 0 | 0 | 4069.04 | 0 | -382.94
| 4200 | 0 | 0 | 4169.04 | 0 | -382.94
| 4300 | 0 | 0 | 4269.04 | 0 | -382.94
| 4400 | 0 | 0 | 4369.04 | 0 | -382.94
| 4500 | 0 | 0 | 4469.04 | 0 | -382.94
| 4600 | 0 | 0 | 4569.04 | 0 | -382.94
| 4700 | 0 | 0 | 4669.04 | 0 | -382.94
| 4800 | 0 | 0 | 4769.04 | 0 | -382.94
| 4900 | 0 | 0 | 4869.04 | 0 | -382.94
| 5000 | 0 | 0 | 4969.04 | 0 | -382.94
| 5100 | 0 | 0 | 5069.04 | 0 | -382.94
| 5200 | 0 | 0 | 5169.04 | 0 | -382.94
| 5300 | 0 | 0 | 5269.04 | 0 | -382.94
| 5400 | 0 | 0 | 5369.04 | 0 | -382.94
| 5500 | 0 | 0 | 5469.04 | 0 | -382.94
| 5600 | 0 | 0 | 5569.04 | 0 | -382.94
| 5700 | 0 | 0 | 5669.04 | 0 | -382.94
| 5800 | 0 | 0 | 5769.04 | 0 | -382.94
| 5900 | 0 | 0 | 5869.04 | 0 | -382.94
| 6000 | 0 | 0 | 5969.04 | 0 | -382.94
| 6100 | 0 | 0 | 6069.04 | 0 | -382.94
| 6200 | 0 | 0 | 6169.04 | 0 | -382.94
| 6300 | 0 | 0 | 6269.04 | 0 | -382.94
| 6400 | 0 | 0 | 6369.04 | 0 | -382.94
| 6500 | 0 | 0 | 6469.04 | 0 | -382.94
| 6600 | 0 | 0 | 6569.04 | 0 | -382.94
| 6700 | 0 | 0 | 6669.04 | 0 | -382.94
| 6800 | 0 | 0 | 6769.04 | 0 | -382.94
| 6888 | 0 | 0 | 6857.04 | 0 | -382.94
| 6900 | 1.2 | 0.0034 | 6869.04 | 0.13 | -382.94
| 6950 | 6.2 | 0.0034 | 6918.92 | 3.35 | -382.94
| 7000 | 11.2 | 0.0034 | 6968.33 | 10.91 | -382.94
| 7050 | 16.2 | 0.0034 | 7016.89 | 22.75 | -382.94
| 7100 | 21.2 | 0.0034 | 7064.24 | 38.78 | -382.94
| 7150 | 26.2 | 0.0034 | 7110.01 | 58.87 | -382.94
| 7200 | 31.2 | 0.0034 | 7153.85 | 82.87 | -382.94
| 7250 | 36.2 | 0.0034 | 7195.44 | 110.6 | -382.94
| 7300 | 41.2 | 0.0034 | 7234.44 | 141.86 | -382.93
| 7350 | 46.2 | 0.0034 | 7270.58 | 176.39 | -382.93
| 7400 | 51.2 | 0.0034 | 7303.57 | 213.94 | -382.93
| 7450 | 56.2 | 0.0034 | 7333.16 | 254.22 | -382.93
| 7500 | 61.2 | 0.0034 | 7359.13 | 296.93 | -382.92
| 7550 | 66.2 | 0.0034 | 7381.28 | 341.74 | -382.92
| 7600 | 71.2 | 0.0034 | 7399.43 | 388.31 | -382.92
| 7650 | 76.2 | 0.0034 | 7413.46 | 436.29 | -382.92
| 7700 | 81.2 | 0.0034 | 7423.26 | 485.3 | -382.91
| 7750 | 86.2 | 0.0034 | 7428.74 | 534.99 | -382.91
| 7788.45 | 90.045 | 0.0034 | 7430 | 573.41 | -382.91
| 7800 | 90.045 | 0.0034 | 7429.99 | 584.96 | -382.91
| 7900 | 90.045 | 0.0034 | 7429.91 | 684.96 | -382.9
| 8000 | 90.045 | 0.0034 | 7429.83 | 784.96 | -382.89
| 8100 | 90.045 | 0.0034 | 7429.76 | 884.96 | -382.89
| 8200 | 90.045 | 0.0034 | 7429.68 | 984.96 | -382.88
| 8300 | 90.045 | 0.0034 | 7429.6 | 1084.96 | -382.88
| 8400 | 90.045 | 0.0034 | 7429.52 | 1184.96 | -382.87
| 8500 | 90.045 | 0.0034 | 7429.44 | 1284.96 | -382.86
| 8600 | 90.045 | 0.0034 | 7429.36 | 1384.96 | -382.86
| 8700 | 90.045 | 0.0034 | 7429.28 | 1484.96 | -382.85
| 8800 | 90.045 | 0.0034 | 7429.21 | 1584.96 | -382.85
| 8900 | 90.045 | 0.0034 | 7429.13 | 1684.96 | -382.84
| 9000 | 90.045 | 0.0034 | 7429.05 | 1784.96 | -382.84
| 9100 | 90.045 | 0.0034 | 7428.97 | 1884.96 | -382.83
| 9200 | 90.045 | 0.0034 | 7428.89 | 1984.96 | -382.82
| 9300 | 90.045 | 0.0034 | 7428.81 | 2084.96 | -382.82
| 9400 | 90.045 | 0.0034 | 7428.73 | 2184.96 | -382.81
| 9500 | 90.045 | 0.0034 | 7428.66 | 2284.96 | -382.81
| 9600 | 90.045 | 0.0034 | 7428.58 | 2384.96 | -382.8
| 9700 | 90.045 | 0.0034 | 7428.5 | 2484.96 | -382.79
| 9800 | 90.045 | 0.0034 | 7428.42 | 2584.96 | -382.79
| 9900 | 90.045 | 0.0034 | 7428.34 | 2684.96 | -382.78
| 10000 | 90.045 | 0.0034 | 7428.26 | 2784.96 | -382.78
| 10100 | 90.045 | 0.0034 | 7428.18 | 2884.96 | -382.77
| 10200 | 90.045 | 0.0034 | 7428.11 | 2984.96 | -382.76
| 10300 | 90.045 | 0.0034 | 7428.03 | 3084.96 | -382.76
| 10400 | 90.045 | 0.0034 | 7427.95 | 3184.96 | -382.75
| 10500 | 90.045 | 0.0034 | 7427.87 | 3284.96 | -382.75
| 10600 | 90.045 | 0.0034 | 7427.79 | 3384.96 | -382.74
| 10700 | 90.045 | 0.0034 | 7427.71 | 3484.96 | -382.73
| 10800 | 90.045 | 0.0034 | 7427.63 | 3584.96 | -382.73
| 10900 | 90.045 | 0.0034 | 7427.56 | 3684.96 | -382.72
| 11000 | 90.045 | 0.0034 | 7427.48 | 3784.96 | -382.72
| 11100 | 90.045 | 0.0034 | 7427.4 | 3884.96 | -382.71
| 11200 | 90.045 | 0.0034 | 7427.32 | 3984.96 | -382.7
| 11300 | 90.045 | 0.0034 | 7427.24 | 4084.96 | -382.7
| 11400 | 90.045 | 0.0034 | 7427.16 | 4184.96 | -382.69
| 11500 | 90.045 | 0.0034 | 7427.08 | 4284.96 | -382.69
| 11600 | 90.045 | 0.0034 | 7427.01 | 4384.96 | -382.68
| 11700 | 90.045 | 0.0034 | 7426.93 | 4484.96 | -382.67
| 11800 | 90.045 | 0.0034 | 7426.85 | 4584.96 | -382.67
| 11900 | 90.045 | 0.0034 | 7426.77 | 4684.96 | -382.66
| 12000 | 90.045 | 0.0034 | 7426.69 | 4784.96 | -382.66
| 12100 | 90.045 | 0.0034 | 7426.61 | 4884.96 | -382.65
| 12200 | 90.045 | 0.0034 | 7426.53 | 4984.96 | -382.64
| 12300 | 90.045 | 0.0034 | 7426.46 | 5084.96 | -382.64
| 12400 | 90.045 | 0.0034 | 7426.38 | 5184.96 | -382.63
| 12500 | 90.045 | 0.0034 | 7426.3 | 5284.96 | -382.63
| 12600 | 90.045 | 0.0034 | 7426.22 | 5384.96 | -382.62
| 12700 | 90.045 | 0.0034 | 7426.14 | 5484.96 | -382.61
| 12800 | 90.045 | 0.0034 | 7426.06 | 5584.96 | -382.61
| 12900 | 90.045 | 0.0034 | 7425.98 | 5684.96 | -382.6
| 13000 | 90.045 | 0.0034 | 7425.9 | 5784.96 | -382.6
| 13100 | 90.045 | 0.0034 | 7425.83 | 5884.96 | -382.59
| 13200 | 90.045 | 0.0034 | 7425.75 | 5984.96 | -382.58
| 13300 | 90.045 | 0.0034 | 7425.67 | 6084.96 | -382.58
| 13400 | 90.045 | 0.0034 | 7425.59 | 6184.96 | -382.57
| 13500 | 90.045 | 0.0034 | 7425.51 | 6284.96 | -382.57
| 13600 | 90.045 | 0.0034 | 7425.43 | 6384.96 | -382.56
| 13700 | 90.045 | 0.0034 | 7425.35 | 6484.96 | -382.55
| 13800 | 90.045 | 0.0034 | 7425.28 | 6584.96 | -382.55
| 13900 | 90.045 | 0.0034 | 7425.2 | 6684.96 | -382.54
| 14000 | 90.045 | 0.0034 | 7425.12 | 6784.96 | -382.54
| 14100 | 90.045 | 0.0034 | 7425.04 | 6884.96 | -382.53
| 14200 | 90.045 | 0.0034 | 7424.96 | 6984.96 | -382.52
| 14300 | 90.045 | 0.0034 | 7424.88 | 7084.96 | -382.52
| 14400 | 90.045 | 0.0034 | 7424.8 | 7184.96 | -382.51
| 14500 | 90.045 | 0.0034 | 7424.73 | 7284.96 | -382.51
| 14600 | 90.045 | 0.0034 | 7424.65 | 7384.96 | -382.5
| 14700 | 90.045 | 0.0034 | 7424.57 | 7484.96 | -382.49
| 14800 | 90.045 | 0.0034 | 7424.49 | 7584.96 | -382.49
| 14900 | 90.045 | 0.0034 | 7424.41 | 7684.96 | -382.48
| 15000 | 90.045 | 0.0034 | 7424.33 | 7784.96 | -382.48
| 15100 | 90.045 | 0.0034 | 7424.25 | 7884.96 | -382.47
| 15200 | 90.045 | 0.0034 | 7424.18 | 7984.96 | -382.47
| 15300 | 90.045 | 0.0034 | 7424.1 | 8084.96 | -382.46
| 15400 | 90.045 | 0.0034 | 7424.02 | 8184.96 | -382.45
| 15500 | 90.045 | 0.0034 | 7423.94 | 8284.96 | -382.45
| 15600 | 90.045 | 0.0034 | 7423.86 | 8384.96 | -382.44
| 15700 | 90.045 | 0.0034 | 7423.78 | 8484.96 | -382.44
| 15800 | 90.045 | 0.0034 | 7423.7 | 8584.96 | -382.43
| 15900 | 90.045 | 0.0034 | 7423.63 | 8684.96 | -382.42
| 16000 | 90.045 | 0.0034 | 7423.55 | 8784.96 | -382.42
| 16100 | 90.045 | 0.0034 | 7423.47 | 8884.96 | -382.41
| 16200 | 90.045 | 0.0034 | 7423.39 | 8984.96 | -382.41
| 16300 | 90.045 | 0.0034 | 7423.31 | 9084.96 | -382.4
| 16400 | 90.045 | 0.0034 | 7423.23 | 9184.96 | -382.39
| 16500 | 90.045 | 0.0034 | 7423.15 | 9284.96 | -382.39
| 16600 | 90.045 | 0.0034 | 7423.08 | 9384.96 | -382.38
| 16696.2 | 90.045 | 0.0034 | 7423 | 9481.15 | -382.38

## Lookup (hidden)
North Reference | RetunValue | Grid Type | ReturnValue | Deviation Indicator | ReturnValue
| 2 |  | 0 |  | 4
True |  | SPCS-Colorado Central-NAD27 |  | Directional
Grid |  | SPCS-Colorado Central-NAD83 |  | High Angle
|  | SPCS-Colorado North-NAD27 |  | Horizontal
SPCS-Colorado North-NAD83
SPCS-Colorado South-NAD27
SPCS-Colorado South-NAD83
UTM-Zone 12 NAD27
UTM-Zone 12 NAD83
UTM-Zone 13 NAD27
UTM-Zone 13 NAD83