## Data
Header Information | measured depth (ft) | inclination (°) | azimuth (°) | true vertical depth (ft) | northing +N/-S (ft) | easting +E/-W (ft)
Operator Name | 100 | 0 | 117.63 | 100 | 0 | 0
OXY USA Inc. | 200 | 0 | 117.63 | 200 | 0 | 0
Operator Number | 300 | 0 | 117.63 | 300 | 0 | 0
66561 | 400 | 0 | 117.63 | 400 | 0 | 0
Well Name and Number | 500 | 0 | 117.63 | 500 | 0 | 0
Sheep Mountain Unit 4-23-L | 600 | 0 | 117.63 | 600 | 0 | 0
API Number (if available) | 700 | 0 | 117.63 | 700 | 0 | 0
05-055-06314 | 800 | 0 | 117.63 | 800 | 0 | 0
Location: QQ SEC TWP RGE | 900 | 0 | 117.63 | 900 | 0 | 0
NENE S22 T27S R70W | 950 | 0 | 117.63 | 950 | 0 | 0
Citing Type: Planned or Actual | 1000 | 0 | 117.63 | 1000 | 0 | 0
Planned | 1050 | 0 | 117.63 | 1050 | 0 | 0
Deviation Indicator | 1100 | 1.38 | 117.63 | 1100 | -0.28 | 0.53
Directional | 1200 | 4.13 | 117.63 | 1199.87 | -2.5 | 4.78
North Reference | 1300 | 6.88 | 117.63 | 1299.4 | -6.95 | 13.27
True | 1400 | 9.63 | 117.63 | 1398.36 | -13.6 | 25.98
Grid Type | 1500 | 12.38 | 117.63 | 1496.51 | -22.45 | 42.89
#VALUE! | 1600 | 15.13 | 117.63 | 1593.63 | -33.47 | 63.94
| 1700 | 17.88 | 117.63 | 1689.51 | -46.64 | 89.1
| 1800 | 20.63 | 117.63 | 1783.91 | -61.93 | 118.31
| 1900 | 23.38 | 117.63 | 1876.62 | -79.3 | 151.5
| 2000 | 26.13 | 117.63 | 1967.42 | -98.71 | 188.58
| 2100 | 28.88 | 117.63 | 2056.11 | -120.13 | 229.49
| 2200 | 31.63 | 117.63 | 2142.49 | -143.49 | 274.12
| 2300 | 34.38 | 117.63 | 2226.35 | -168.74 | 322.37
| 2400 | 37.13 | 117.63 | 2307.5 | -195.84 | 374.12
| 2500 | 39.88 | 117.63 | 2385.75 | -224.7 | 429.27
| 2600 | 42.63 | 117.63 | 2460.93 | -255.28 | 487.68
| 2700 | 45.38 | 117.63 | 2532.86 | -287.49 | 549.22
| 2800 | 48.13 | 117.63 | 2601.37 | -321.27 | 613.74
| 2900 | 50.88 | 117.63 | 2666.31 | -356.53 | 681.11
| 3000 | 53.63 | 117.63 | 2727.52 | -393.19 | 751.15
| 3100 | 56.38 | 117.63 | 2784.87 | -431.18 | 823.72
| 3200 | 59.13 | 117.63 | 2838.23 | -470.39 | 898.64
| 3300 | 61.88 | 117.63 | 2887.47 | -510.75 | 975.74
| 3371.9 | 63.85 | 117.63 | 2920.26 | -540.43 | 1032.43
| 3400 | 63.85 | 117.63 | 2932.64 | -552.12 | 1054.77
| 3500 | 63.85 | 117.63 | 2976.71 | -593.75 | 1134.3
| 3600 | 63.85 | 117.63 | 3020.78 | -635.38 | 1213.83
| 3700 | 63.85 | 117.63 | 3064.85 | -677.01 | 1293.36
| 3800 | 63.85 | 117.63 | 3108.92 | -718.64 | 1372.89
| 3900 | 63.85 | 117.63 | 3152.99 | -760.27 | 1452.42
| 4000 | 63.85 | 117.63 | 3197.06 | -801.9 | 1531.95
| 4100 | 63.85 | 117.63 | 3241.12 | -843.53 | 1611.48
| 4200 | 63.85 | 117.63 | 3285.19 | -885.16 | 1691.01
| 4300 | 63.85 | 117.63 | 3329.26 | -926.79 | 1770.54
| 4400 | 63.85 | 117.63 | 3373.33 | -968.42 | 1850.07
| 4500 | 63.85 | 117.63 | 3417.4 | -1010.05 | 1929.6
| 4600 | 63.85 | 117.63 | 3461.47 | -1051.68 | 2009.13
| 4700 | 63.85 | 117.63 | 3505.54 | -1093.31 | 2088.66
| 4800 | 63.85 | 117.63 | 3549.61 | -1134.94 | 2168.18
| 4900 | 63.85 | 117.63 | 3593.67 | -1176.57 | 2247.71
| 5000 | 63.85 | 117.63 | 3637.74 | -1218.2 | 2327.24
| 5100 | 63.85 | 117.63 | 3681.81 | -1259.83 | 2406.77
| 5200 | 63.85 | 117.63 | 3725.88 | -1301.46 | 2486.3
| 5216.53 | 63.85 | 117.63 | 3733.16 | -1308.34 | 2499.45
| 5300 | 61.56 | 117.63 | 3771.44 | -1342.74 | 2565.16
| 5400 | 58.81 | 117.63 | 3821.16 | -1382.98 | 2642.02
| 5500 | 56.06 | 117.63 | 3874.99 | -1422.06 | 2716.67
| 5600 | 53.31 | 117.64 | 3932.79 | -1459.9 | 2788.95
| 5700 | 50.56 | 117.64 | 3994.45 | -1496.42 | 2858.69
| 5800 | 47.81 | 117.64 | 4059.81 | -1531.52 | 2925.73
| 5900 | 45.06 | 117.64 | 4128.72 | -1565.13 | 2989.91
| 6000 | 42.31 | 117.64 | 4201.03 | -1597.17 | 3051.08
| 6100 | 39.56 | 117.65 | 4276.58 | -1627.57 | 3109.12
| 6200 | 36.81 | 117.65 | 4355.17 | -1656.25 | 3163.87
| 6300 | 34.06 | 117.65 | 4436.65 | -1683.15 | 3215.22
| 6400 | 31.31 | 117.66 | 4520.81 | -1708.21 | 3263.04
| 6500 | 28.56 | 117.66 | 4607.46 | -1731.37 | 3307.23
| 6600 | 25.81 | 117.67 | 4696.41 | -1752.58 | 3347.69
| 6660.97 | 24.13 | 117.67 | 4751.68 | -1764.53 | 3370.48
| 6700 | 24.13 | 117.67 | 4787.3 | -1771.94 | 3384.61
| 6800 | 24.13 | 117.67 | 4878.56 | -1790.92 | 3420.81
| 6900 | 24.13 | 117.67 | 4969.82 | -1809.91 | 3457.02
| 7000 | 24.13 | 117.67 | 5061.08 | -1828.89 | 3493.22
| 7100 | 24.13 | 117.67 | 5152.35 | -1847.87 | 3529.43
| 7200 | 24.13 | 117.67 | 5243.61 | -1866.86 | 3565.63
| 7300 | 24.13 | 117.67 | 5334.87 | -1885.84 | 3601.83
| 7400 | 24.13 | 117.67 | 5426.14 | -1904.83 | 3638.04
| 7500 | 24.13 | 117.67 | 5517.4 | -1923.81 | 3674.24
| 7600 | 24.13 | 117.67 | 5608.66 | -1942.79 | 3710.44
| 7700 | 24.13 | 117.67 | 5699.93 | -1961.78 | 3746.64
| 7800 | 24.13 | 117.67 | 5791.19 | -1980.76 | 3782.84
| 7900 | 24.13 | 117.67 | 5882.46 | -1999.74 | 3819.04
| 8000 | 24.13 | 117.67 | 5973.72 | -2018.73 | 3855.24
| 8100 | 24.13 | 117.67 | 6064.99 | -2037.71 | 3891.44
| 8200 | 24.13 | 117.67 | 6156.25 | -2056.69 | 3927.64
| 8300 | 24.13 | 117.67 | 6247.52 | -2075.68 | 3963.83
| 8400 | 24.12 | 117.67 | 6338.78 | -2094.66 | 4000.03
| 8500 | 24.12 | 117.67 | 6430.05 | -2113.64 | 4036.23
| 8600 | 24.12 | 117.67 | 6521.31 | -2132.63 | 4072.42
| 8700 | 24.12 | 117.67 | 6612.58 | -2151.61 | 4108.62
| 8800 | 24.12 | 117.68 | 6703.85 | -2170.59 | 4144.81
| 8900 | 24.12 | 117.68 | 6795.11 | -2189.57 | 4181.01
| 9000 | 24.12 | 117.68 | 6886.38 | -2208.56 | 4217.2
| 9100 | 24.12 | 117.68 | 6977.65 | -2227.54 | 4253.4
| 9200 | 24.12 | 117.68 | 7068.91 | -2246.52 | 4289.59
| 9300 | 24.12 | 117.68 | 7160.18 | -2265.5 | 4325.78
| 9400 | 24.12 | 117.68 | 7251.45 | -2284.49 | 4361.98
| 9500 | 24.12 | 117.68 | 7342.72 | -2303.47 | 4398.17
| 9600 | 24.12 | 117.68 | 7433.99 | -2322.45 | 4434.36
| 9700 | 24.12 | 117.68 | 7525.25 | -2341.43 | 4470.55
| 9800 | 24.12 | 117.68 | 7616.52 | -2360.42 | 4506.74
| 9900 | 24.12 | 117.68 | 7707.79 | -2379.4 | 4542.93
| 9933.46 | 24.12 | 117.68 | 7738.33 | -2385.75 | 4555.04
| 10000 | 24.12 | 117.68 | 7799.06 | -2398.38 | 4579.12
| 10100 | 24.12 | 117.68 | 7890.33 | -2417.36 | 4615.31
| 10200 | 24.12 | 117.68 | 7981.6 | -2436.34 | 4651.5
| 10266.32 | 24.12 | 117.68 | 8042.13 | -2448.93 | 4675.5

## Lookup (hidden)
North Reference | RetunValue | Grid Type | ReturnValue | Deviation Indicator | ReturnValue
| 2 |  | 0 |  | 2
True |  | SPCS-Colorado Central-NAD27 |  | Directional
Grid |  | SPCS-Colorado Central-NAD83 |  | High Angle
|  | SPCS-Colorado North-NAD27 |  | Horizontal
SPCS-Colorado North-NAD83
SPCS-Colorado South-NAD27
SPCS-Colorado South-NAD83
UTM-Zone 12 NAD27
UTM-Zone 12 NAD83
UTM-Zone 13 NAD27
UTM-Zone 13 NAD83