## Data
Header Information | measured depth (ft) | inclination (°) | azimuth (°) | true vertical depth (ft) | northing +N/-S (ft) | easting +E/-W (ft)
Operator Name | 0 | 0 | 291.9 | 0 | 0 | 0
KERR-MCGEE | 16 | 0 | 291.9 | 16 | 0 | 0
Operator Number | 116 | 0.48 | 291.9 | 116 | 0.16 | -0.39
47120 | 216 | 0.58 | 49 | 216 | 0.64 | -0.4
Well Name and Number | 316 | 0.67 | 302.63 | 315.99 | 1.29 | -0.51
LANSDOWN STATE 4C-21HZ | 416 | 0.65 | 13.75 | 415.99 | 2.16 | -0.86
API Number (if available) | 516 | 0.73 | 22.93 | 515.98 | 3.3 | -0.48
05-123-39043 | 616 | 0.34 | 185.5 | 615.98 | 3.59 | -0.26
Location: QQ SEC TWP RGE | 716 | 0.54 | 251.24 | 715.98 | 3.14 | -0.74
SEC.21-T2N-R66W | 816 | 0.43 | 211.64 | 815.97 | 2.67 | -1.38
Citing Type: Planned or Actual | 916 | 0.58 | 158.2 | 915.97 | 1.88 | -1.39
ACTUAL | 1016 | 0.27 | 132.19 | 1015.97 | 1.25 | -1.02
Deviation Indicator | 1116 | 0.43 | 25.1 | 1115.97 | 1.43 | -0.69
Horizontal | 1134 | 0.46 | 345.88 | 1133.97 | 1.56 | -0.68
North Reference | 1272 | 0.04 | 240.08 | 1271.96 | 2.08 | -0.86
True | 1365 | 1.9 | 214.02 | 1364.95 | 0.78 | -1.75
Grid Type | 1459 | 3.11 | 194.65 | 1458.86 | -2.98 | -3.26
#VALUE! | 1555 | 4.48 | 187.96 | 1554.64 | -9.21 | -4.44
| 1647 | 6.21 | 185.2 | 1646.24 | -17.72 | -5.39
| 1739 | 7.7 | 181.11 | 1737.56 | -28.84 | -5.96
| 1831 | 8.35 | 176.69 | 1828.66 | -41.67 | -5.69
| 1923 | 9.41 | 173.72 | 1919.56 | -55.82 | -4.49
| 2014 | 10.41 | 175.84 | 2009.2 | -71.41 | -3.08
| 2106 | 11.3 | 180.98 | 2099.55 | -88.72 | -2.63
| 2198 | 12.05 | 182.11 | 2189.65 | -107.32 | -3.14
| 2289 | 13.35 | 182.5 | 2278.42 | -127.31 | -3.94
| 2381 | 14.77 | 183.6 | 2367.66 | -149.63 | -5.14
| 2473 | 16.6 | 181.47 | 2456.23 | -174.47 | -6.22
| 2564 | 16.89 | 177.03 | 2543.38 | -200.67 | -5.87
| 2656 | 16.32 | 176.19 | 2631.54 | -226.92 | -4.31
| 2748 | 16.2 | 174.41 | 2719.86 | -252.59 | -2.2
| 2839 | 16.83 | 177.13 | 2807.11 | -278.38 | -0.31
| 2931 | 17.61 | 177.19 | 2894.99 | -305.58 | 1.04
| 3022 | 18.88 | 178.12 | 2981.41 | -334.05 | 2.2
| 3114 | 18.35 | 175.6 | 3068.6 | -363.36 | 3.8
| 3205 | 16.97 | 175.13 | 3155.31 | -390.88 | 6.02
| 3297 | 15.31 | 173.22 | 3243.68 | -416.32 | 8.6
| 3388 | 16.25 | 176.76 | 3331.25 | -440.96 | 10.74
| 3480 | 15.31 | 176.18 | 3419.78 | -465.93 | 12.27
| 3572 | 14.99 | 177.05 | 3508.58 | -489.93 | 13.69
| 3664 | 15.84 | 178.45 | 3597.27 | -514.37 | 14.65
| 3755 | 15.71 | 177.72 | 3684.85 | -539.09 | 15.47
| 3846 | 16.28 | 176.68 | 3772.32 | -564.14 | 16.7
| 3938 | 16.06 | 176.6 | 3860.68 | -589.71 | 18.2
| 4030 | 15.65 | 179.23 | 3949.18 | -614.82 | 19.12
| 4121 | 16.33 | 175.54 | 4036.67 | -639.85 | 20.28
| 4213 | 17.36 | 177.72 | 4124.72 | -666.46 | 21.84
| 4298 | 15.93 | 177.75 | 4206.15 | -690.79 | 22.8
| 4383 | 16.91 | 177.91 | 4287.69 | -714.8 | 23.71
| 4468 | 14.46 | 175.68 | 4369.52 | -737.74 | 24.96
| 4554 | 13.48 | 178.15 | 4452.97 | -758.47 | 26.09
| 4638 | 14.31 | 176.86 | 4534.51 | -778.62 | 26.98
| 4724 | 12.58 | 177.48 | 4618.15 | -798.59 | 27.97
| 4809 | 12.48 | 175.43 | 4701.13 | -816.99 | 29.11
| 4894 | 11.35 | 179.45 | 4784.3 | -834.51 | 29.92
| 4979 | 9.02 | 177.78 | 4867.95 | -849.53 | 30.26
| 5064 | 6.46 | 178.64 | 4952.17 | -860.97 | 30.63
| 5149 | 5.12 | 175.18 | 5036.74 | -869.53 | 31.06
| 5234 | 3.3 | 174.59 | 5121.5 | -875.75 | 31.61
| 5320 | 2.12 | 198.67 | 5207.41 | -879.72 | 31.34
| 5405 | 0.72 | 180.11 | 5292.38 | -881.74 | 30.83
| 5490 | 0.77 | 188.52 | 5377.37 | -882.84 | 30.75
| 5575 | 0.54 | 4.65 | 5462.37 | -883.01 | 30.69
| 5831 | 0.8 | 297.69 | 5718.36 | -880.98 | 29.21
| 6086 | 1.01 | 263.86 | 5973.33 | -880.39 | 25.4
| 6256 | 0.98 | 260.92 | 6143.3 | -880.78 | 22.47
| 6426 | 1.12 | 247.95 | 6313.27 | -881.63 | 19.5
| 6596 | 0.52 | 297.57 | 6483.26 | -881.9 | 17.27
| 6765 | 1.01 | 81.79 | 6652.25 | -881.33 | 18.07
| 6850 | 0.77 | 68.43 | 6737.24 | -881.01 | 19.34
| 6935 | 1.72 | 20.64 | 6822.22 | -879.61 | 20.32
| 6978 | 5.45 | 4.5 | 6865.13 | -876.97 | 20.71
| 7019 | 8.57 | 4.99 | 6905.82 | -871.98 | 21.13
| 7062 | 12.59 | 4.39 | 6948.08 | -864.12 | 21.77
| 7105 | 15.89 | 4.67 | 6989.75 | -853.57 | 22.6
| 7148 | 19.55 | 3.89 | 7030.7 | -840.53 | 23.57
| 7190 | 22.17 | 3.39 | 7069.95 | -825.6 | 24.52
| 7233 | 26.42 | 2.35 | 7109.13 | -807.94 | 25.39
| 7275 | 30.05 | 1.14 | 7146.13 | -788.08 | 25.98
| 7318 | 33.78 | 359.52 | 7182.62 | -765.35 | 26.1
| 7360 | 37.21 | 359.39 | 7216.81 | -740.97 | 25.86
| 7403 | 42.11 | 358.87 | 7249.9 | -713.54 | 25.44
| 7445 | 46.59 | 357.72 | 7279.93 | -684.2 | 24.55
| 7488 | 51.99 | 357.55 | 7307.97 | -651.65 | 23.21
| 7530 | 57.11 | 358.78 | 7332.32 | -617.46 | 22.12
| 7573 | 62.61 | 359.22 | 7353.9 | -580.29 | 21.48
| 7616 | 66.1 | 359.65 | 7372.51 | -541.54 | 21.1
| 7659 | 67.28 | 358.75 | 7389.52 | -502.05 | 20.55
| 7701 | 70.29 | 358.9 | 7404.72 | -462.91 | 19.74
| 7744 | 75.64 | 359.29 | 7417.31 | -421.82 | 19.1
| 7786 | 81.32 | 359.72 | 7425.7 | -380.68 | 18.74
| 7832 | 85.78 | 359.5 | 7430.86 | -334.99 | 18.43
| 7869 | 87.636 | 359.62 | 7432.99 | -298.05 | 18.15
| 7897 | 89.04 | 359.71 | 7433.8 | -270.06 | 17.99
| 7989 | 87.19 | 358.78 | 7436.83 | -178.13 | 16.77
| 8080 | 86.92 | 359.24 | 7441.5 | -87.26 | 15.2
| 8165 | 87.78 | 359.52 | 7445.43 | -2.36 | 14.29
| 8250 | 90.71 | 0.09 | 7446.55 | 82.62 | 14
| 8335 | 91.47 | 0.58 | 7444.93 | 167.61 | 14.49
| 8420 | 91.62 | 0.68 | 7442.64 | 252.57 | 15.43
| 8505 | 91.07 | 0.42 | 7440.65 | 337.54 | 16.24
| 8590 | 90.33 | 359.91 | 7439.61 | 422.54 | 16.49
| 8675 | 89.63 | 359.78 | 7439.64 | 507.53 | 16.26
| 8760 | 88.61 | 358.8 | 7440.94 | 592.52 | 15.2
| 8845 | 89.07 | 359.94 | 7442.67 | 677.49 | 14.27
| 8931 | 89.75 | 359.89 | 7443.55 | 763.49 | 14.14
| 9016 | 90.34 | 1.31 | 7443.48 | 848.48 | 15.03
| 9101 | 92.34 | 2.1 | 7441.5 | 933.41 | 17.56
| 9186 | 92.06 | 2.43 | 7438.23 | 1018.28 | 20.92
| 9272 | 91.6 | 1.88 | 7435.49 | 1104.18 | 24.15
| 9356 | 91.54 | 1.8 | 7433.19 | 1188.1 | 26.85
| 9441 | 90.95 | 0.47 | 7431.34 | 1273.06 | 28.53
| 9526 | 89.53 | 0.74 | 7430.98 | 1358.06 | 29.43
| 9612 | 89.19 | 0.06 | 7431.94 | 1444.05 | 30.03
| 9697 | 90 | 359.7 | 7432.54 | 1529.05 | 29.85
| 9782 | 89.23 | 359.58 | 7433.12 | 1614.04 | 29.31
| 9867 | 88.42 | 359.82 | 7434.86 | 1699.02 | 28.87
| 9952 | 88.64 | 0.26 | 7437.04 | 1783.99 | 28.93
| 10038 | 90.27 | 359.96 | 7437.86 | 1869.99 | 29.09
| 10122 | 89.78 | 0.47 | 7437.82 | 1953.99 | 29.41
| 10207 | 90.33 | 0.06 | 7437.74 | 2038.98 | 29.8
| 10293 | 89.78 | 0.07 | 7437.66 | 2124.98 | 29.9
| 10378 | 88.92 | 359.83 | 7438.62 | 2209.98 | 29.83
| 10463 | 89.35 | 359.81 | 7439.9 | 2294.97 | 29.56
| 10548 | 89.35 | 359.9 | 7440.87 | 2379.96 | 29.34
| 10632 | 89.13 | 0.24 | 7441.98 | 2463.95 | 29.45
| 10718 | 88.27 | 0.27 | 7443.93 | 2549.93 | 29.83
| 10803 | 88.08 | 0.11 | 7446.64 | 2634.89 | 30.11
| 10887 | 89.04 | 359.57 | 7448.75 | 2718.86 | 29.88
| 10973 | 90.55 | 0.24 | 7449.06 | 2804.85 | 29.73
| 11058 | 90.3 | 359.88 | 7448.43 | 2889.85 | 29.82
| 11143 | 90.73 | 0.02 | 7447.66 | 2974.85 | 29.75
| 11228 | 90.7 | 0.17 | 7446.6 | 3059.84 | 29.89
| 11313 | 90.89 | 0.33 | 7445.42 | 3144.83 | 30.26
| 11398 | 89.84 | 0.03 | 7444.88 | 3229.83 | 30.53
| 11483 | 89.93 | 0.1 | 7445.05 | 3314.83 | 30.62
| 11568 | 89.96 | 0.4 | 7445.13 | 3399.83 | 30.99
| 11653 | 90.67 | 1.27 | 7444.67 | 3484.82 | 32.23
| 11739 | 89.56 | 0.27 | 7444.49 | 3570.81 | 33.39
| 11824 | 88.67 | 359.75 | 7445.81 | 3655.79 | 33.4
| 11909 | 89.81 | 359.49 | 7446.94 | 3740.78 | 32.84
| 11994 | 90.43 | 0.41 | 7446.76 | 3825.78 | 32.77
| 12079 | 89.96 | 0.72 | 7446.47 | 3910.78 | 33.6
| 12164 | 89.63 | 0.12 | 7446.77 | 3995.77 | 34.23
| 12249 | 89.11 | 359.51 | 7447.71 | 4080.77 | 33.95
| 12334 | 88.73 | 359.27 | 7449.31 | 4165.75 | 33.05
| 12419 | 87.69 | 358.48 | 7451.96 | 4250.69 | 31.38
| 12456 | 87.31 | 358.26 | 7453.58 | 4287.64 | 30.33
| 12510 | 87.31 | 358.26 | 7456.11 | 4341.55 | 28.69

## Lookup (hidden)
North Reference | RetunValue | Grid Type | ReturnValue | Deviation Indicator | ReturnValue
| 2 |  | 0 |  | 4
True |  | SPCS-Colorado Central-NAD27 |  | Directional
Grid |  | SPCS-Colorado Central-NAD83 |  | High Angle
|  | SPCS-Colorado North-NAD27 |  | Horizontal
SPCS-Colorado North-NAD83
SPCS-Colorado South-NAD27
SPCS-Colorado South-NAD83
UTM-Zone 12 NAD27
UTM-Zone 12 NAD83
UTM-Zone 13 NAD27
UTM-Zone 13 NAD83