## Data
Header Information | measured depth (ft) | inclination (°) | azimuth (°) | true vertical depth (ft) | northing +N/-S (ft) | easting +E/-W (ft)
Operator Name | 100 | 0 | 0 | 100 | 0 | 0
DEJOUR ENERGY | 200 | 0 | 0 | 200 | 0 | 0
Operator Number | 300 | 3 | 258.31 | 300 | -0.5 | -2.6
| 400 | 6 | 258.31 | 399.6 | -2.1 | -10.2
WELL NAME | 500 | 9 | 258.31 | 498.8 | -4.8 | -23
FEDERAL 10-11-15-21 | 600 | 12 | 258.31 | 597.1 | -8.5 | -40.9
API Number (if available) | 700 | 15 | 258.31 | 694.3 | -13.2 | -63.7
| 800 | 18 | 258.31 | 790.2 | -18.9 | -91.5
Location: QQ SEC TWP RGE | 900 | 21 | 258.31 | 884.4 | -25.7 | -124.2
S21-T6S-R91W | 1000 | 24 | 258.31 | 976.8 | -33.4 | -161.7
Citing Type: Planned or Actual | 1100 | 27 | 258.31 | 1067.1 | -42.2 | -203.8
PLANNED | 1192.5 | 29.78 | 258.31 | 1148.5 | -51.1 | -246.9
Deviation Indicator | 1200 | 29.78 | 258.31 | 1154.9 | -51.8 | -250.6
Horizontal | 1300 | 29.78 | 258.31 | 1241.7 | -61.9 | -299.2
North Reference | 1400 | 29.78 | 258.31 | 1328.5 | -71.9 | -347.8
True | 1500 | 29.78 | 258.31 | 1415.3 | -82 | -396.5
Grid Type | 1600 | 29.78 | 258.31 | 1502.1 | -92.1 | -445.1
#VALUE! | 1700 | 29.78 | 258.31 | 1588.9 | -102.1 | -493.7
| 1800 | 29.78 | 258.31 | 1675.7 | -112.2 | -542.4
| 1900 | 29.78 | 258.31 | 1762.5 | -122.2 | -591
| 2000 | 29.78 | 258.31 | 1849.3 | -132.3 | -639.6
| 2100 | 29.78 | 258.31 | 1936.1 | -142.4 | -688.2
| 2200 | 29.78 | 258.31 | 2022.9 | -152.4 | -736.9
| 2300 | 29.78 | 258.31 | 2109.7 | -162.5 | -785.5
| 2400 | 29.78 | 258.31 | 2196.5 | -172.5 | -834.1
| 2500 | 29.78 | 258.31 | 2283.3 | -182.6 | -882.8
| 2600 | 29.78 | 258.31 | 2370.1 | -192.6 | -931.4
| 2700 | 29.78 | 258.31 | 2456.9 | -202.7 | -980
| 2800 | 29.78 | 258.31 | 2543.7 | -212.8 | -1028.7
| 2900 | 29.78 | 258.31 | 2630.5 | -222.8 | -1077.3
| 3000 | 29.78 | 258.31 | 2717.3 | -232.9 | -1125.9
| 3100 | 29.78 | 258.31 | 2804.1 | -242.9 | -1174.6
| 3200 | 29.78 | 258.31 | 2890.9 | -253 | -1223.2
| 3300 | 29.78 | 258.31 | 2977.7 | -263.1 | -1271.8
| 3385.1 | 29.78 | 258.31 | 3051.5 | -271.6 | -1313.2
| 3400 | 29.33 | 258.31 | 3064.5 | -273.1 | -1320.4
| 3500 | 26.33 | 258.31 | 3152.9 | -282.6 | -1366.1
| 3600 | 23.33 | 258.31 | 3243.7 | -291.1 | -1407.2
| 3700 | 20.33 | 258.31 | 3336.5 | -298.6 | -1443.7
| 3800 | 17.33 | 258.31 | 3431.1 | -305.1 | -1475.3
| 3900 | 14.33 | 258.31 | 3527.3 | -310.7 | -1502
| 4000 | 11.33 | 258.31 | 3624.8 | -315.1 | -1523.7
| 4100 | 8.33 | 258.31 | 3723.3 | -318.6 | -1540.4
| 4200 | 5.33 | 258.31 | 3822.6 | -321 | -1552.1
| 4300 | 2.33 | 258.31 | 3922.4 | -322.4 | -1558.6
| 4377.6 | 0 | 0 | 4000 | -322.7 | -1560.2
| 4400 | 0 | 0 | 4022.4 | -322.7 | -1560.2
| 4500 | 0 | 0 | 4122.4 | -322.7 | -1560.2
| 4600 | 0 | 0 | 4222.4 | -322.7 | -1560.2
| 4700 | 0 | 0 | 4322.4 | -322.7 | -1560.2
| 4800 | 0 | 0 | 4422.4 | -322.7 | -1560.2
| 4900 | 0 | 0 | 4522.4 | -322.7 | -1560.2
| 5000 | 0 | 0 | 4622.4 | -322.7 | -1560.2
| 5100 | 0 | 0 | 4722.4 | -322.7 | -1560.2
| 5200 | 0 | 0 | 4822.4 | -322.7 | -1560.2
| 5300 | 0 | 0 | 4922.4 | -322.7 | -1560.2
| 5400 | 0 | 0 | 5022.4 | -322.7 | -1560.2
| 5500 | 0 | 0 | 5122.4 | -322.7 | -1560.2
| 5600 | 0 | 0 | 5222.4 | -322.7 | -1560.2
| 5700 | 0 | 0 | 5322.4 | -322.7 | -1560.2
| 5800 | 0 | 0 | 5422.4 | -322.7 | -1560.2
| 5900 | 0 | 0 | 5522.4 | -322.7 | -1560.2
| 6000 | 0 | 0 | 5622.4 | -322.7 | -1560.2
| 6100 | 0 | 0 | 5722.4 | -322.7 | -1560.2
| 6200 | 0 | 0 | 5822.4 | -322.7 | -1560.2
| 6300 | 0 | 0 | 5922.4 | -322.7 | -1560.2
| 6400 | 0 | 0 | 6022.4 | -322.7 | -1560.2
| 6500 | 0 | 0 | 6122.4 | -322.7 | -1560.2
| 6600 | 0 | 0 | 6222.4 | -322.7 | -1560.2
| 6700 | 0 | 0 | 6322.4 | -322.7 | -1560.2
| 6800 | 0 | 0 | 6422.4 | -322.7 | -1560.2
| 6900 | 0 | 0 | 6522.4 | -322.7 | -1560.2
| 7000 | 0 | 0 | 6622.4 | -322.7 | -1560.2
| 7100 | 0 | 0 | 6722.4 | -322.7 | -1560.2
| 7200 | 0 | 0 | 6822.4 | -322.7 | -1560.2
| 7300 | 0 | 0 | 6922.4 | -322.7 | -1560.2
| 7400 | 0 | 0 | 7022.4 | -322.7 | -1560.2
| 7500 | 0 | 0 | 7122.4 | -322.7 | -1560.2
| 7600 | 0 | 0 | 7222.4 | -322.7 | -1560.2
| 7700 | 0 | 0 | 7322.4 | -322.7 | -1560.2
| 7800 | 0 | 0 | 7422.4 | -322.7 | -1560.2
| 7900 | 0 | 0 | 7522.4 | -322.7 | -1560.2
| 8000 | 0 | 0 | 7622.4 | -322.7 | -1560.2
| 8100 | 0 | 0 | 7722.4 | -322.7 | -1560.2
| 8200 | 0 | 0 | 7822.4 | -322.7 | -1560.2
| 8300 | 0 | 0 | 7922.4 | -322.7 | -1560.2
| 8400 | 0 | 0 | 8022.4 | -322.7 | -1560.2
| 8477.6 | 0 | 0 | 8100 | -322.7 | -1560.2

## Lookup (hidden)
North Reference | RetunValue | Grid Type | ReturnValue | Deviation Indicator | ReturnValue
| 2 |  | 0 |  | 4
True |  | SPCS-Colorado Central-NAD27 |  | Directional
Grid |  | SPCS-Colorado Central-NAD83 |  | High Angle
|  | SPCS-Colorado North-NAD27 |  | Horizontal
SPCS-Colorado North-NAD83
SPCS-Colorado South-NAD27
SPCS-Colorado South-NAD83
UTM-Zone 12 NAD27
UTM-Zone 12 NAD83
UTM-Zone 13 NAD27
UTM-Zone 13 NAD83