## Data
Header Information | measured depth (ft) | inclination (°) | azimuth (°) | true vertical depth (ft) | northing +N/-S (ft) | easting +E/-W (ft)
Operator Name | 100 | 0 | 0 | 100 | 0 | 0
DEJOUR ENERGY | 200 | 0 | 0 | 200 | 0 | 0
Operator Number | 300 | 3 | 281.36 | 300 | 0.5 | -2.6
| 400 | 6 | 281.36 | 399.6 | 2.1 | -10.3
WELL NAME | 500 | 9 | 281.36 | 498.8 | 4.6 | -23.1
FEDERAL 10-11-13-21 | 600 | 12 | 281.36 | 597.1 | 8.2 | -40.9
API Number (if available) | 700 | 15 | 281.36 | 694.3 | 12.8 | -63.8
| 800 | 18 | 281.36 | 790.2 | 18.4 | -91.6
Location: QQ SEC TWP RGE | 900 | 21 | 281.36 | 884.4 | 25 | -124.4
S21-T6S-R91W | 1000 | 24 | 281.36 | 976.8 | 32.5 | -161.9
Citing Type: Planned or Actual | 1100 | 27 | 281.36 | 1067.1 | 41 | -204.1
PLANNED | 1189.8 | 29.69 | 281.36 | 1146.1 | 49.4 | -245.9
Deviation Indicator | 1200 | 29.69 | 281.36 | 1154.9 | 50.4 | -250.8
Horizontal | 1300 | 29.69 | 281.36 | 1241.8 | 60.1 | -299.4
North Reference | 1400 | 29.69 | 281.36 | 1328.7 | 69.9 | -348
True | 1500 | 29.69 | 281.36 | 1415.5 | 79.6 | -396.5
Grid Type | 1600 | 29.69 | 281.36 | 1502.4 | 89.4 | -445.1
#VALUE! | 1700 | 29.69 | 281.36 | 1589.3 | 99.1 | -493.7
| 1800 | 29.69 | 281.36 | 1676.2 | 108.9 | -542.2
| 1900 | 29.69 | 281.36 | 1763 | 118.6 | -590.8
| 2000 | 29.69 | 281.36 | 1849.9 | 128.4 | -639.4
| 2100 | 29.69 | 281.36 | 1936.8 | 138.2 | -687.9
| 2200 | 29.69 | 281.36 | 2023.6 | 147.9 | -736.5
| 2300 | 29.69 | 281.36 | 2110.5 | 157.7 | -785.1
| 2400 | 29.69 | 281.36 | 2197.4 | 167.4 | -833.6
| 2500 | 29.69 | 281.36 | 2284.2 | 177.2 | -882.2
| 2600 | 29.69 | 281.36 | 2371.1 | 186.9 | -930.8
| 2700 | 29.69 | 281.36 | 2458 | 196.7 | -979.3
| 2800 | 29.69 | 281.36 | 2544.8 | 206.4 | -1027.9
| 2900 | 29.69 | 281.36 | 2631.7 | 216.2 | -1076.5
| 3000 | 29.69 | 281.36 | 2718.6 | 225.9 | -1125
| 3100 | 29.69 | 281.36 | 2805.4 | 235.7 | -1173.6
| 3200 | 29.69 | 281.36 | 2892.3 | 245.4 | -1222.2
| 3300 | 29.69 | 281.36 | 2979.2 | 255.2 | -1270.7
| 3386 | 29.69 | 281.36 | 3053.9 | 263.6 | -1312.5
| 3400 | 29.28 | 281.36 | 3066.1 | 264.9 | -1319.3
| 3500 | 26.28 | 281.36 | 3154.5 | 274.1 | -1365
| 3600 | 23.28 | 281.36 | 3245.3 | 282.4 | -1406
| 3700 | 20.28 | 281.36 | 3338.2 | 289.7 | -1442.4
| 3800 | 17.28 | 281.36 | 3432.9 | 296 | -1474
| 3900 | 14.28 | 281.36 | 3529.1 | 301.4 | -1500.6
| 4000 | 11.28 | 281.36 | 3626.6 | 305.7 | -1522.3
| 4100 | 8.28 | 281.36 | 3725.1 | 309.1 | -1538.9
| 4200 | 5.28 | 281.36 | 3824.4 | 311.4 | -1550.5
| 4300 | 2.28 | 281.36 | 3924.2 | 312.7 | -1556.9
| 4375.8 | 0 | 0 | 4000 | 313 | -1558.4
| 4400 | 0 | 0 | 4024.2 | 313 | -1558.4
| 4500 | 0 | 0 | 4124.2 | 313 | -1558.4
| 4600 | 0 | 0 | 4224.2 | 313 | -1558.4
| 4700 | 0 | 0 | 4324.2 | 313 | -1558.4
| 4800 | 0 | 0 | 4424.2 | 313 | -1558.4
| 4900 | 0 | 0 | 4524.2 | 313 | -1558.4
| 5000 | 0 | 0 | 4624.2 | 313 | -1558.4
| 5100 | 0 | 0 | 4724.2 | 313 | -1558.4
| 5200 | 0 | 0 | 4824.2 | 313 | -1558.4
| 5300 | 0 | 0 | 4924.2 | 313 | -1558.4
| 5400 | 0 | 0 | 5024.2 | 313 | -1558.4
| 5500 | 0 | 0 | 5124.2 | 313 | -1558.4
| 5600 | 0 | 0 | 5224.2 | 313 | -1558.4
| 5700 | 0 | 0 | 5324.2 | 313 | -1558.4
| 5800 | 0 | 0 | 5424.2 | 313 | -1558.4
| 5900 | 0 | 0 | 5524.2 | 313 | -1558.4
| 6000 | 0 | 0 | 5624.2 | 313 | -1558.4
| 6100 | 0 | 0 | 5724.2 | 313 | -1558.4
| 6200 | 0 | 0 | 5824.2 | 313 | -1558.4
| 6300 | 0 | 0 | 5924.2 | 313 | -1558.4
| 6400 | 0 | 0 | 6024.2 | 313 | -1558.4
| 6500 | 0 | 0 | 6124.2 | 313 | -1558.4
| 6600 | 0 | 0 | 6224.2 | 313 | -1558.4
| 6700 | 0 | 0 | 6324.2 | 313 | -1558.4
| 6800 | 0 | 0 | 6424.2 | 313 | -1558.4
| 6900 | 0 | 0 | 6524.2 | 313 | -1558.4
| 7000 | 0 | 0 | 6624.2 | 313 | -1558.4
| 7100 | 0 | 0 | 6724.2 | 313 | -1558.4
| 7200 | 0 | 0 | 6824.2 | 313 | -1558.4
| 7300 | 0 | 0 | 6924.2 | 313 | -1558.4
| 7400 | 0 | 0 | 7024.2 | 313 | -1558.4
| 7500 | 0 | 0 | 7124.2 | 313 | -1558.4
| 7600 | 0 | 0 | 7224.2 | 313 | -1558.4
| 7700 | 0 | 0 | 7324.2 | 313 | -1558.4
| 7800 | 0 | 0 | 7424.2 | 313 | -1558.4
| 7900 | 0 | 0 | 7524.2 | 313 | -1558.4
| 8000 | 0 | 0 | 7624.2 | 313 | -1558.4
| 8100 | 0 | 0 | 7724.2 | 313 | -1558.4
| 8200 | 0 | 0 | 7824.2 | 313 | -1558.4
| 8300 | 0 | 0 | 7924.2 | 313 | -1558.4
| 8400 | 0 | 0 | 8024.2 | 313 | -1558.4
| 8475.8 | 0 | 0 | 8100 | 313 | -1558.4

## Lookup (hidden)
North Reference | RetunValue | Grid Type | ReturnValue | Deviation Indicator | ReturnValue
| 2 |  | 0 |  | 4
True |  | SPCS-Colorado Central-NAD27 |  | Directional
Grid |  | SPCS-Colorado Central-NAD83 |  | High Angle
|  | SPCS-Colorado North-NAD27 |  | Horizontal
SPCS-Colorado North-NAD83
SPCS-Colorado South-NAD27
SPCS-Colorado South-NAD83
UTM-Zone 12 NAD27
UTM-Zone 12 NAD83
UTM-Zone 13 NAD27
UTM-Zone 13 NAD83