## Data
Header Information | measured depth (ft) | inclination (°) | azimuth (°) | true vertical depth (ft) | northing +N/-S (ft) | easting +E/-W (ft)
Operator Name | 0 | 0 | 0 | 0 | 0 | 0
Noble Energy | 250 | 0.4 | 203.38 | 250 | -0.8 | -0.35
Operator Number | 500 | 0.4 | 97.08 | 499.99 | -1.71 | 0.17
100322 | 750 | 0.4 | 266.78 | 749.99 | -1.87 | 0.17
Well Name and Number | 950 | 1.2 | 192.88 | 949.97 | -3.95 | -1
Wells Ranch AA21-65-1HN | 1014 | 1.41 | 220.07 | 1013.96 | -5.2 | -1.65
API Number (if available) | 1107 | 1.24 | 217.44 | 1106.93 | -6.88 | -3
05-123-37599 | 1200 | 1.19 | 21.38 | 1199.93 | -6.78 | -3.26
Location: QQ SEC TWP RGE | 1293 | 3.32 | 32.2 | 1292.85 | -3.6 | -1.47
SESE Sec. 21-T6N-R63W | 1386 | 5.66 | 27.3 | 1385.56 | 2.76 | 2.07
Citing Type: Planned or Actual | 1479 | 8.33 | 26.2 | 1477.86 | 12.88 | 7.14
Actual | 1574 | 9.93 | 21.22 | 1571.65 | 26.69 | 13.15
Deviation Indicator | 1669 | 11.94 | 21.13 | 1664.92 | 43.49 | 19.66
Horizontal | 1763 | 12.6 | 18.73 | 1756.78 | 62.27 | 26.45
North Reference | 1858 | 14.66 | 16.51 | 1849.1 | 83.61 | 33.2
Grid | 1953 | 15.5 | 15.12 | 1940.82 | 107.39 | 39.93
Grid Type | 2048 | 14.6 | 19.2 | 2032.57 | 130.96 | 47.17
SPCS-Colorado North-NAD83 | 2143 | 14.19 | 19.88 | 2124.58 | 153.22 | 55.07
| 2238 | 14.7 | 21.64 | 2216.58 | 175.37 | 63.48
| 2333 | 14.72 | 19.3 | 2308.47 | 197.97 | 71.91
| 2427 | 15.77 | 24.8 | 2399.16 | 220.83 | 81.22
| 2522 | 16.61 | 20.3 | 2490.4 | 245.29 | 91.34
| 2617 | 15.28 | 17.5 | 2581.74 | 269.96 | 99.82
| 2712 | 15.2 | 21.88 | 2673.41 | 293.46 | 108.22
| 2807 | 15.88 | 20.92 | 2764.93 | 317.16 | 117.51
| 2902 | 17.34 | 22.74 | 2855.97 | 342.36 | 127.62
| 2997 | 18.22 | 22.35 | 2946.43 | 369.15 | 138.74
| 3092 | 16.55 | 20.74 | 3037.09 | 395.54 | 149.18
| 3187 | 16.36 | 21.28 | 3128.19 | 420.66 | 158.83
| 3281 | 14.88 | 19.51 | 3218.72 | 444.38 | 167.66
| 3377 | 13.4 | 20.21 | 3311.81 | 466.43 | 175.62
| 3472 | 13.5 | 22.76 | 3404.21 | 486.99 | 183.72
| 3566 | 13.72 | 18.37 | 3495.57 | 507.69 | 191.47
| 3661 | 14.82 | 16.17 | 3587.64 | 530.05 | 198.41
| 3756 | 16.42 | 19.07 | 3679.13 | 554.41 | 206.18
| 3851 | 17.69 | 19.39 | 3769.95 | 580.72 | 215.36
| 3945 | 17.63 | 18.91 | 3859.52 | 607.65 | 224.71
| 4040 | 16.65 | 18.7 | 3950.3 | 634.16 | 233.74
| 4135 | 16.01 | 15.98 | 4041.47 | 659.64 | 241.71
| 4229 | 15.34 | 17.74 | 4131.97 | 683.95 | 249.07
| 4324 | 13.07 | 19.59 | 4224.06 | 706.04 | 256.5
| 4419 | 12.85 | 17 | 4316.64 | 726.26 | 263.19
| 4514 | 13.58 | 18.45 | 4409.12 | 746.94 | 269.81
| 4609 | 12.89 | 16.91 | 4501.6 | 767.66 | 276.42
| 4704 | 12.69 | 14.48 | 4594.24 | 787.9 | 282.11
| 4799 | 12.68 | 15.61 | 4686.92 | 808.05 | 287.53
| 4894 | 12.62 | 20.9 | 4779.62 | 827.79 | 294.03
| 4989 | 13.65 | 24 | 4872.14 | 847.72 | 302.3
| 5084 | 15.11 | 22.41 | 4964.16 | 869.41 | 311.58
| 5178 | 13.79 | 21.57 | 5055.18 | 891.16 | 320.37
| 5273 | 13.58 | 19.2 | 5147.49 | 912.22 | 328.2
| 5368 | 12.69 | 15.65 | 5240 | 932.8 | 334.68
| 5463 | 12.36 | 17.37 | 5332.74 | 952.55 | 340.53
| 5559 | 11.47 | 22.91 | 5426.67 | 971.15 | 347.31
| 5653 | 11.76 | 24.4 | 5518.75 | 988.49 | 354.91
| 5748 | 12 | 24.83 | 5611.71 | 1006.26 | 363.05
| 5843 | 12.16 | 20.35 | 5704.61 | 1024.61 | 370.68
| 5929 | 11.85 | 20.08 | 5788.73 | 1041.39 | 376.86
| 6026 | 10.43 | 20.78 | 5883.9 | 1058.96 | 383.4
| 6073 | 10.87 | 1.97 | 5930.11 | 1067.37 | 385.06
| 6121 | 13.99 | 339.95 | 5977 | 1077.35 | 383.22
| 6168 | 15.44 | 330.97 | 6022.47 | 1088.16 | 378.24
| 6216 | 16.77 | 320.81 | 6068.59 | 1099.12 | 370.76
| 6263 | 17.87 | 311.2 | 6113.47 | 1109.12 | 361.05
| 6311 | 19.4 | 304.95 | 6158.95 | 1118.54 | 348.97
| 6358 | 21.62 | 296.42 | 6202.98 | 1126.87 | 334.81
| 6406 | 25.58 | 287.19 | 6246.97 | 1133.87 | 316.98
| 6453 | 30.27 | 283.29 | 6288.49 | 1139.6 | 295.75
| 6500 | 36.17 | 281.68 | 6327.8 | 1145.13 | 270.61
| 6547 | 40.29 | 282.52 | 6364.71 | 1151.24 | 242.18
| 6596 | 44.81 | 284.41 | 6400.8 | 1158.97 | 209.98
| 6643 | 48.02 | 286.48 | 6433.2 | 1168.05 | 177.17
| 6691 | 51.19 | 285.32 | 6464.3 | 1178.06 | 142.02
| 6738 | 53.3 | 281.83 | 6493.08 | 1186.76 | 105.9
| 6786 | 54.34 | 277.11 | 6521.43 | 1193.12 | 67.71
| 6833 | 56.59 | 274.6 | 6548.07 | 1197.06 | 29.2
| 6880 | 61.5 | 273.35 | 6572.24 | 1199.84 | -11
| 6927 | 66.78 | 270.32 | 6592.74 | 1201.17 | -53.25
| 6975 | 72.95 | 267.47 | 6609.26 | 1200.28 | -98.28
| 7022 | 79.21 | 265.52 | 6620.56 | 1197.48 | -143.79
| 7071 | 84.68 | 265.58 | 6627.42 | 1193.72 | -192.14
| 7147 | 87.56 | 270.05 | 6632.57 | 1190.83 | -267.88
| 7242 | 88.55 | 269.02 | 6635.79 | 1190.06 | -362.82
| 7337 | 88.03 | 268.71 | 6638.63 | 1188.18 | -457.76
| 7432 | 90.22 | 272.77 | 6640.08 | 1189.41 | -552.72
| 7527 | 89.35 | 272.36 | 6640.43 | 1193.66 | -647.62
| 7622 | 87.62 | 268.96 | 6642.95 | 1194.76 | -742.56
| 7717 | 88.89 | 269.37 | 6645.84 | 1193.37 | -837.51
| 7811 | 90.77 | 269.93 | 6646.12 | 1192.8 | -931.5
| 7906 | 91.45 | 269.67 | 6644.28 | 1192.47 | -1026.48
| 8001 | 90.77 | 270.03 | 6642.44 | 1192.22 | -1121.46
| 8096 | 89.78 | 269.95 | 6641.98 | 1192.2 | -1216.46
| 8191 | 88.73 | 269.65 | 6643.22 | 1191.87 | -1311.45
| 8286 | 90.43 | 269.92 | 6643.91 | 1191.51 | -1406.44
| 8380 | 89.11 | 268.58 | 6644.29 | 1190.28 | -1500.43
| 8475 | 87.94 | 268.51 | 6646.74 | 1187.87 | -1595.37
| 8570 | 88.61 | 269.31 | 6649.6 | 1186.07 | -1690.31
| 8665 | 89.75 | 270.48 | 6650.96 | 1185.89 | -1785.29
| 8759 | 90.15 | 271.32 | 6651.04 | 1187.37 | -1879.28
| 8854 | 90.34 | 272.22 | 6650.63 | 1190.3 | -1974.23
| 8949 | 90.22 | 269.74 | 6650.17 | 1191.93 | -2069.21
| 9044 | 90.62 | 267.65 | 6649.47 | 1189.76 | -2164.18
| 9139 | 91.39 | 267.99 | 6647.8 | 1186.15 | -2259.09
| 9234 | 90.52 | 269.28 | 6646.22 | 1183.89 | -2354.05
| 9329 | 89.69 | 267.7 | 6646.05 | 1181.39 | -2449.01
| 9424 | 90.71 | 268.15 | 6645.72 | 1177.95 | -2543.95
| 9518 | 89.69 | 269.05 | 6645.39 | 1175.65 | -2637.92
| 9613 | 88.73 | 268.01 | 6646.7 | 1173.21 | -2732.88
| 9708 | 89.51 | 268.4 | 6648.16 | 1170.24 | -2827.82
| 9803 | 90.56 | 268.27 | 6648.1 | 1167.48 | -2922.78
| 9898 | 91.63 | 269.03 | 6646.28 | 1165.24 | -3017.73
| 9993 | 89.57 | 268.27 | 6645.29 | 1163 | -3112.69
| 10087 | 88.95 | 268.85 | 6646.5 | 1160.64 | -3206.65
| 10182 | 89.66 | 269.82 | 6647.65 | 1159.54 | -3301.64
| 10277 | 88.3 | 270.84 | 6649.35 | 1160.08 | -3396.62
| 10373 | 89.11 | 271.41 | 6651.52 | 1161.97 | -3492.57
| 10468 | 88.3 | 269.72 | 6653.66 | 1162.9 | -3587.54
| 10563 | 88.98 | 268.89 | 6655.92 | 1161.75 | -3682.51
| 10657 | 89.88 | 269.58 | 6656.85 | 1160.5 | -3776.49
| 10753 | 89.29 | 267.5 | 6657.55 | 1158.05 | -3872.45
| 10847 | 90.12 | 267.26 | 6658.03 | 1153.76 | -3966.35
| 10942 | 91.2 | 267.49 | 6656.94 | 1149.4 | -4061.24
| 11018 | 91.08 | 268.06 | 6655.43 | 1146.45 | -4137.17
| 11080 | 91.08 | 268.06 | 6654.26 | 1144.36 | -4199.13

## Lookup (hidden)
North Reference | RetunValue | Grid Type | ReturnValue | Deviation Indicator | ReturnValue
| 3 |  | 5 |  | 4
True |  | SPCS-Colorado Central-NAD27 |  | Directional
Grid |  | SPCS-Colorado Central-NAD83 |  | High Angle
|  | SPCS-Colorado North-NAD27 |  | Horizontal
SPCS-Colorado North-NAD83
SPCS-Colorado South-NAD27
SPCS-Colorado South-NAD83
UTM-Zone 12 NAD27
UTM-Zone 12 NAD83
UTM-Zone 13 NAD27
UTM-Zone 13 NAD83