## Data
Header Information | measured depth (ft) | inclination (°) | azimuth (°) | true vertical depth (ft) | northing +N/-S (ft) | easting +E/-W (ft)
Operator Name | 0 | 0 | 0 | 0 | 0 | 0
Whiting Oil & Gas Corp. | 100 | 0 | 0 | 100 | 0 | 0
Operator Number | 200 | 0 | 0 | 200 | 0 | 0
96155 | 300 | 0 | 0 | 300 | 0 | 0
Well Name and Number | 400 | 0 | 0 | 400 | 0 | 0
Razor #25B-2409 | 500 | 0 | 0 | 500 | 0 | 0
API Number (if available) | 600 | 0 | 0 | 600 | 0 | 0
| 700 | 0 | 0 | 700 | 0 | 0
Location: QQ SEC TWP RGE | 800 | 0 | 0 | 800 | 0 | 0
| 900 | 0 | 0 | 900 | 0 | 0
Citing Type: Planned or Actual | 1000 | 0 | 0 | 1000 | 0 | 0
Planned | 1100 | 2 | 255.27 | 1100 | -0.4 | -1.7
Deviation Indicator | 1200 | 4 | 255.27 | 1199.8 | -1.8 | -6.7
Horizontal | 1300 | 6 | 255.27 | 1299.5 | -4 | -15.2
North Reference | 1400 | 8 | 255.27 | 1398.7 | -7.1 | -27
True | 1500 | 9.39 | 255.27 | 1497.5 | -11 | -41.9
Grid Type | 1600 | 9.39 | 255.27 | 1596.2 | -15.2 | -57.7
#VALUE! | 1700 | 9.39 | 255.27 | 1694.8 | -19.3 | -73.5
| 1705.3 | 9.39 | 255.27 | 1700 | -19.5 | -74.3
| 1800 | 9.39 | 255.27 | 1793.5 | -23.5 | -89.3
| 1900 | 9.39 | 255.27 | 1892.1 | -27.6 | -105.1
| 2000 | 9.39 | 255.27 | 1990.8 | -31.8 | -120.9
| 2100 | 9.39 | 255.27 | 2089.4 | -35.9 | -136.6
| 2200 | 9.39 | 255.27 | 2188.1 | -40.1 | -152.4
| 2300 | 9.39 | 255.27 | 2286.8 | -44.2 | -168.2
| 2400 | 9.39 | 255.27 | 2385.4 | -48.4 | -184
| 2500 | 9.39 | 255.27 | 2484.1 | -52.5 | -199.8
| 2600 | 9.39 | 255.27 | 2582.7 | -56.7 | -215.6
| 2700 | 9.39 | 255.27 | 2681.4 | -60.8 | -231.3
| 2800 | 9.39 | 255.27 | 2780.1 | -65 | -247.1
| 2900 | 9.39 | 255.27 | 2878.7 | -69.1 | -262.9
| 3000 | 9.39 | 255.27 | 2977.4 | -73.3 | -278.7
| 3100 | 9.39 | 255.27 | 3076 | -77.4 | -294.5
| 3200 | 9.39 | 255.27 | 3174.7 | -81.6 | -310.3
| 3300 | 9.39 | 255.27 | 3273.4 | -85.7 | -326
| 3400 | 9.39 | 255.27 | 3372 | -89.9 | -341.8
| 3500 | 9.39 | 255.27 | 3470.7 | -94 | -357.6
| 3600 | 9.39 | 255.27 | 3569.3 | -98.2 | -373.4
| 3700 | 9.39 | 255.27 | 3668 | -102.3 | -389.2
| 3800 | 9.39 | 255.27 | 3766.7 | -106.5 | -405
| 3900 | 9.39 | 255.27 | 3865.3 | -110.6 | -420.7
| 4000 | 9.39 | 255.27 | 3964 | -114.8 | -436.5
| 4100 | 9.39 | 255.27 | 4062.6 | -118.9 | -452.3
| 4200 | 9.39 | 255.27 | 4161.3 | -123.1 | -468.1
| 4300 | 9.39 | 255.27 | 4260 | -127.2 | -483.9
| 4400 | 9.39 | 255.27 | 4358.6 | -131.4 | -499.7
| 4420.2 | 9.39 | 255.27 | 4378.6 | -132.2 | -502.9
| 4500 | 7.8 | 255.27 | 4457.4 | -135.3 | -514.4
| 4600 | 5.8 | 255.27 | 4556.7 | -138.3 | -525.8
| 4700 | 3.8 | 255.27 | 4656.4 | -140.4 | -533.9
| 4800 | 1.8 | 255.27 | 4756.3 | -141.6 | -538.6
| 4889.9 | 0 | 0 | 4846.1 | -142 | -540
| 4900 | 0 | 0 | 4856.2 | -142 | -540
| 5000 | 0 | 0 | 4956.2 | -142 | -540
| 5100 | 0 | 0 | 5056.2 | -142 | -540
| 5189.9 | 0 | 0 | 5146.1 | -142 | -540
| 5200 | 1.12 | 0.18 | 5156.2 | -141.9 | -540
| 5250 | 6.62 | 0.18 | 5206.1 | -138.5 | -540
| 5300 | 12.12 | 0.18 | 5255.4 | -130.4 | -540
| 5350 | 17.62 | 0.18 | 5303.7 | -117.6 | -539.9
| 5400 | 23.12 | 0.18 | 5350.6 | -100.2 | -539.9
| 5450 | 28.62 | 0.18 | 5395.6 | -78.4 | -539.8
| 5500 | 34.12 | 0.18 | 5438.2 | -52.4 | -539.7
| 5550 | 39.62 | 0.18 | 5478.2 | -22.4 | -539.6
| 5600 | 45.12 | 0.18 | 5515.2 | 11.3 | -539.5
| 5650 | 50.62 | 0.18 | 5548.7 | 48.4 | -539.4
| 5700 | 56.12 | 0.18 | 5578.5 | 88.5 | -539.3
| 5750 | 61.62 | 0.18 | 5604.3 | 131.3 | -539.1
| 5800 | 67.12 | 0.18 | 5626 | 176.3 | -539
| 5818.9 | 69.19 | 0.18 | 5633 | 193.8 | -538.9
| 5850 | 72.62 | 0.18 | 5643.2 | 223.2 | -538.8
| 5900 | 78.12 | 0.18 | 5655.8 | 271.6 | -538.7
| 5950 | 83.62 | 0.18 | 5663.7 | 320.9 | -538.5
| 6000 | 89.12 | 0.18 | 5666.9 | 370.8 | 538.4
| 6008 | 90 | 0.18 | 5667 | 378.8 | -538.3
| 6100 | 90 | 0.18 | 5667 | 470.8 | -538
| 6200 | 90 | 0.18 | 5667 | 570.8 | -537.7
| 6300 | 90 | 0.18 | 5667 | 670.8 | -537.4
| 6400 | 90 | 0.18 | 5667 | 770.8 | -537.1
| 6500 | 90 | 0.18 | 5667 | 870.8 | -536.7
| 6600 | 90 | 0.18 | 5667 | 970.8 | -536.4
| 6700 | 90 | 0.18 | 5667 | 1070.8 | -536.1
| 6800 | 90 | 0.18 | 5667 | 1170.8 | -535.8
| 6900 | 90 | 0.18 | 5667 | 1270.8 | -535.5
| 7000 | 90 | 0.18 | 5667 | 1370.8 | -535.1
| 7100 | 90 | 0.18 | 5667 | 1470.8 | -534.8
| 7200 | 90 | 0.18 | 5667 | 1570.8 | -534.5
| 7300 | 90 | 0.18 | 5667 | 1670.8 | -534.2
| 7400 | 90 | 0.18 | 5667 | 1770.8 | -533.8
| 7500 | 90 | 0.18 | 5667 | 1870.8 | -533.5
| 7600 | 90 | 0.18 | 5667 | 1970.8 | -533.2
| 7700 | 90 | 0.18 | 5667 | 2070.8 | -532.9
| 7800 | 90 | 0.18 | 5667 | 2170.8 | -532.6
| 7900 | 90 | 0.18 | 5667 | 2270.8 | -532.2
| 8000 | 90 | 0.18 | 5667 | 2370.8 | -531.9
| 8100 | 90 | 0.18 | 5667 | 2470.8 | -531.6
| 8200 | 90 | 0.18 | 5667 | 2570.8 | -531.3
| 8300 | 90 | 0.18 | 5667 | 2670.8 | -531
| 8400 | 90 | 0.18 | 5667 | 2770.8 | -530.6
| 8500 | 90 | 0.18 | 5667 | 2870.8 | -530.3
| 8600 | 90 | 0.18 | 5667 | 2970.8 | -530
| 8700 | 90 | 0.18 | 5667 | 3070.8 | -529.7
| 8800 | 90 | 0.18 | 5667 | 3170.8 | -529.3
| 8900 | 90 | 0.18 | 5667 | 3270.8 | -529
| 9000 | 90 | 0.18 | 5667 | 3370.8 | -528.7
| 9100 | 90 | 0.18 | 5667 | 3470.8 | -528.4
| 9200 | 90 | 0.18 | 5667 | 3570.8 | -528.1
| 9300 | 90 | 0.18 | 5667 | 3670.8 | -527.7
| 9400 | 90 | 0.18 | 5667 | 3770.8 | -527.4
| 9500 | 90 | 0.18 | 5667 | 3870.8 | -527.1
| 9600 | 90 | 0.18 | 5667 | 3970.8 | -526.8
| 9700 | 90 | 0.18 | 5667 | 4070.8 | -526.4
| 9800 | 90 | 0.18 | 5667 | 4170.8 | -526.1
| 9900 | 90 | 0.18 | 5667 | 4270.8 | -525.8
| 10000 | 90 | 0.18 | 5667 | 4370.8 | -525.5
| 10100 | 90 | 0.18 | 5667 | 4470.8 | -525.2
| 10200 | 90 | 0.18 | 5667 | 4570.8 | -524.8
| 10300 | 90 | 0.18 | 5667 | 4670.8 | -524.5
| 10400 | 90 | 0.18 | 5667 | 4770.8 | -524.2
| 10500 | 90 | 0.18 | 5667 | 4870.8 | -523.9
| 10600 | 90 | 0.18 | 5667 | 4970.8 | -523.6
| 10700 | 90 | 0.18 | 5667 | 5070.8 | -523.2
| 10800 | 90 | 0.18 | 5667 | 5170.8 | -522.9
| 10900 | 90 | 0.18 | 5667 | 5270.8 | -522.6
| 11000 | 90 | 0.18 | 5667 | 5370.8 | -522.3
| 11104.5 | 90 | 0.18 | 5667 | 5475.3 | -521.9

## Lookup (hidden)
North Reference | RetunValue | Grid Type | ReturnValue | Deviation Indicator | ReturnValue
| 2 |  | 0 |  | 4
True |  | SPCS-Colorado Central-NAD27 |  | Directional
Grid |  | SPCS-Colorado Central-NAD83 |  | High Angle
|  | SPCS-Colorado North-NAD27 |  | Horizontal
SPCS-Colorado North-NAD83
SPCS-Colorado South-NAD27
SPCS-Colorado South-NAD83
UTM-Zone 12 NAD27
UTM-Zone 12 NAD83
UTM-Zone 13 NAD27
UTM-Zone 13 NAD83