## Data
Header Information | measured depth (ft) | inclination (°) | azimuth (°) | true vertical depth (ft) | northing +N/-S (ft) | easting +E/-W (ft)
Operator Name | 0 | 0 | 0 | 0 | 0 | 0
Whiting Oil & Gas Corp. | 100 | 0 | 0 | 100 | 0 | 0
Operator Number | 200 | 0 | 0 | 200 | 0 | 0
96155 | 300 | 0 | 0 | 300 | 0 | 0
Well Name and Number | 400 | 0 | 0 | 400 | 0 | 0
Razor #25B-2410 | 500 | 2 | 235.67 | 500 | -1 | -1.4
API Number (if available) | 600 | 3.26 | 235.67 | 599.98 | -3.8 | -5.6
| 700 | 3.26 | 235.67 | 699.7 | -7 | -10.3
Location: QQ SEC TWP RGE | 800 | 3.26 | 235.67 | 799.59 | -10.2 | -14.9
| 900 | 3.26 | 235.67 | 899.35 | -13.4 | -19.6
Citing Type: Planned or Actual | 1000 | 3.26 | 235.67 | 999.11 | -16.6 | -24.3
Planned | 1100 | 3.26 | 235.67 | 1099 | -19.8 | -29
Deviation Indicator | 1200 | 3.26 | 235.67 | 1198.9 | -23 | -21.6
Horizontal | 1300 | 3.26 | 235.67 | 1298.7 | -26.2 | -38.4
North Reference | 1400 | 3.26 | 235.67 | 1398.6 | -29.4 | -43.1
True | 1500 | 3.26 | 235.67 | 1498.4 | -32.6 | -47.8
Grid Type | 1600 | 3.26 | 235.67 | 1598.2 | -35.8 | -52.5
#VALUE! | 1700 | 3.26 | 235.67 | 1698.1 | -39 | -57.2
| 1800 | 3.26 | 235.67 | 1797.9 | -42.2 | -61.9
| 1900 | 3.26 | 235.67 | 1897.8 | -45.4 | -66.5
| 2000 | 3.26 | 235.67 | 1996.67 | -48.6 | -7.2
| 2100 | 3.26 | 235.67 | 2097.4 | -51.9 | -75.9
| 2200 | 3.26 | 235.67 | 2197.3 | -55.1 | -80.6
| 2300 | 3.26 | 235.67 | 2297.1 | -58.3 | -85.3
| 2400 | 3.26 | 235.67 | 2396.9 | -61.5 | -90
| 2500 | 3.26 | 235.67 | 2496.8 | -64.7 | -94.7
| 2600 | 3.26 | 235.67 | 2596.6 | -67.9 | -99.4
| 2700 | 3.26 | 235.67 | 2696.5 | -71.1 | -104.1
| 2800 | 3.26 | 235.67 | 2796.3 | -74.3 | -108.8
| 2900 | 3.26 | 235.67 | 2896.1 | -77.5 | -113.5
| 3000 | 3.26 | 235.67 | 2996 | -80.7 | -118.1
| 3100 | 3.26 | 235.67 | 3095.8 | -83.9 | -122.8
| 3200 | 3.26 | 235.67 | 3195.7 | -87.1 | -127.5
| 3300 | 3.26 | 235.67 | 3295.5 | -90.3 | -132.2
| 3400 | 3.26 | 235.67 | 3395.3 | -93.5 | -136.9
| 3500 | 3.26 | 235.67 | 3495.2 | -96.7 | -141.6
| 3600 | 3.26 | 235.67 | 3595 | -99.9 | -146.3
| 3700 | 3.26 | 235.67 | 3694.8 | -103.1 | -151
| 3800 | 3.26 | 235.67 | 3794.7 | -106.3 | -155.7
| 3900 | 3.26 | 235.67 | 3894.5 | -109.5 | -160.4
| 4000 | 3.26 | 235.67 | 3994.4 | -112.7 | -165
| 4100 | 3.26 | 235.67 | 4094.2 | -115.9 | -169.7
| 4200 | 3.26 | 235.67 | 4194 | -174.4 | -112
| 4300 | 3.26 | 235.67 | 4293.9 | -122.3 | -179.1
| 4400 | 3.26 | 235.67 | 4393.7 | -125.5 | -183.8
| 4500 | 3.26 | 235.67 | 4493.6 | -128.7 | -188.5
| 4600 | 3.26 | 235.67 | 4593.4 | -131.9 | -193.2
| 4700 | 3.26 | 235.67 | 4693.2 | -135.1 | -127
| 4770.3 | 3.26 | 235.67 | 4763.4 | -137.4 | -201.2
| 4800 | 2.66 | 235.67 | 4793.1 | -138.3 | -202.4
| 4900 | 0.66 | 235.67 | 4893 | -139.9 | -204.8
| 4933.1 | 0 | 0 | 4926.1 | -140 | -205
| 5000 | 0 | 0 | 4993 | -140 | -205
| 5100 | 0 | 0 | 5093 | -140 | -205
| 5200 | 0 | 0 | 5193 | -140 | -205
| 5233.1 | 0 | 0 | 5226 | -140 | -205
| 5300 | 7.36 | 359.82 | 5292.8 | -135.7 | -205
| 5350 | 12.86 | 359.82 | 5342.1 | -126.9 | -205
| 5400 | 18.36 | 359.82 | 5390.2 | -113.5 | -205.1
| 5450 | 23.86 | 359.82 | 5436.8 | -95.5 | -205.1
| 5500 | 29.36 | 359.82 | 5481.5 | -73.1 | -205.2
| 5550 | 34.86 | 359.82 | 5523.8 | -46.5 | -205.3
| 5600 | 40.36 | 359.82 | 5563.4 | -16 | -205.4
| 5650 | 45.86 | 359.82 | 5599.9 | 18.1 | -205.5
| 5700 | 51.36 | 359.82 | 5633 | 55.6 | -205.6
| 5750 | 56.86 | 359.82 | 5662.3 | 96.1 | -205.7
| 5800 | 62.36 | 359.82 | 5687.5 | 139.2 | -205.9
| 5850 | 67.86 | 359.82 | 5708.6 | 184.6 | -206
| 5900 | 73.36 | 359.82 | 5725.2 | 231.7 | -206.1
| 5950 | 78.86 | 359.82 | 5737.2 | 280.3 | -206.3
| 6000 | 84.36 | 359.82 | 5744.5 | 329.7 | -206.4
| 6051.2 | 89.99 | 359.82 | 5747 | 380.8 | -206.6
| 6100 | 90 | 359.82 | 5747 | 429.6 | -206.7
| 6200 | 90 | 359.82 | 5747 | 529.6 | -207.1
| 6300 | 90 | 359.82 | 5747 | 629.6 | -207.4
| 6400 | 90 | 359.82 | 5747 | 729.6 | -207.7
| 6500 | 90 | 359.82 | 5747 | 829.6 | -208
| 6600 | 90 | 359.82 | 5747 | 929.6 | -208.3
| 6700 | 90 | 359.82 | 5747 | 1029.6 | -208.6
| 6800 | 90 | 359.82 | 5747 | 1129.6 | -208.9
| 6900 | 90 | 359.82 | 5747 | 1229.6 | -209.2
| 7000 | 90 | 359.82 | 5747 | 1329.6 | -209.5
| 7100 | 90 | 359.82 | 5747 | 1429.6 | -209.8
| 7200 | 90 | 359.82 | 5747 | 1529.6 | -210.1
| 7300 | 90 | 359.82 | 5747 | 1629.6 | -210.4
| 7400 | 90 | 359.82 | 5747 | 1729.6 | -210.7
| 7500 | 90 | 359.82 | 5747 | 1829.6 | -211
| 7600 | 90 | 359.82 | 5747 | 1929.6 | -211.3
| 7700 | 90 | 359.82 | 5747 | 2029.6 | -211.7
| 7800 | 90 | 359.82 | 5747 | 2129.6 | -212
| 7900 | 90 | 359.82 | 5747 | 2229.6 | -212.3
| 8000 | 90 | 359.82 | 5747 | 2329.6 | -212.6
| 8100 | 90 | 359.82 | 5747 | 2429.6 | -212.9
| 8200 | 90 | 359.82 | 5747 | 2529.6 | -213.2
| 8300 | 90 | 359.82 | 5747 | 2629.6 | -213.5
| 8400 | 90 | 359.82 | 5747 | 2729.6 | -213.8
| 8500 | 90 | 359.82 | 5747 | 2829.6 | -214.1
| 8600 | 90 | 359.82 | 5747 | 2929.6 | -214.4
| 8700 | 90 | 359.82 | 5747 | 3029.6 | -214.7
| 8800 | 90 | 359.82 | 5747 | 3129.6 | -215
| 8900 | 90 | 359.82 | 5747 | 3229.6 | -215.3
| 9000 | 90 | 359.82 | 5747 | 3329.6 | -215.6
| 9100 | 90 | 359.82 | 5747 | 3429.6 | -215.9
| 9200 | 90 | 359.82 | 5747 | 3529.6 | -216.3
| 9300 | 90 | 359.82 | 5747 | 3629.6 | -216.6
| 9400 | 90 | 359.82 | 5747 | 3729.6 | -216.9
| 9500 | 90 | 359.82 | 5747 | 3829.6 | -217.2
| 9600 | 90 | 359.82 | 5747 | 3929.6 | -217.5
| 9700 | 90 | 359.82 | 5747 | 4029.6 | -217.8
| 9800 | 90 | 359.82 | 5747 | 4129.6 | -218.1
| 9900 | 90 | 359.82 | 5747 | 4229.6 | -218.4
| 10000 | 90 | 359.82 | 5747 | 4329.6 | -218.7
| 10100 | 90 | 359.82 | 5747 | 4429.6 | -219
| 10200 | 90 | 359.82 | 5747 | 4529.6 | -219.3
| 10300 | 90 | 359.82 | 5747 | 4629.6 | -219.6
| 10400 | 90 | 359.82 | 5747 | 4729.6 | -219.9
| 10500 | 90 | 359.82 | 5747 | 4829.6 | -220.2
| 10600 | 90 | 359.82 | 5747 | 4929.6 | -220.5
| 10700 | 90 | 359.82 | 5747 | 5029.6 | -220.9
| 10800 | 90 | 359.82 | 5747 | 5129.6 | -221.2
| 10900 | 90 | 359.82 | 5747 | 5229.6 | -221.5
| 11000 | 90 | 359.82 | 5747 | 5329.6 | -221.8
| 11100 | 90 | 359.82 | 5747 | 5429.6 | -222.1
| 11146.8 | 90 | 359.82 | 5747 | 5476.4 | -222.2

## Lookup (hidden)
North Reference | RetunValue | Grid Type | ReturnValue | Deviation Indicator | ReturnValue
| 2 |  | 0 |  | 4
True |  | SPCS-Colorado Central-NAD27 |  | Directional
Grid |  | SPCS-Colorado Central-NAD83 |  | High Angle
|  | SPCS-Colorado North-NAD27 |  | Horizontal
SPCS-Colorado North-NAD83
SPCS-Colorado South-NAD27
SPCS-Colorado South-NAD83
UTM-Zone 12 NAD27
UTM-Zone 12 NAD83
UTM-Zone 13 NAD27
UTM-Zone 13 NAD83