## Data
Header Information | measured depth (ft) | inclination (°) | azimuth (°) | true vertical depth (ft) | northing +N/-S (ft) | easting +E/-W (ft)
Operator Name | 0 | 0 | 0 | 0 | 0 | 0
Whiting Oil & Gas Corp. | 100 | 0 | 0 | 100 | 0 | 0
Operator Number | 200 | 0 | 0 | 200 | 0 | 0
96155 | 300 | 0 | 0 | 300 | 0 | 0
Well Name and Number | 400 | 0 | 0 | 400 | 0 | 0
Razor #25B-2411 | 500 | 2 | 138.26 | 500 | -1.3 | 1.2
API Number (if available) | 600 | 2.49 | 138.26 | 599.9 | -4.5 | 4
| 700 | 2.49 | 138.26 | 699.8 | -7.7 | 6.9
Location: QQ SEC TWP RGE | 800 | 2.49 | 138.26 | 799.7 | -10.9 | 9.8
| 900 | 2.49 | 138.26 | 899.6 | -14.2 | 12.6
Citing Type: Planned or Actual | 1000 | 2.49 | 138.26 | 999.5 | -17.4 | 15.5
Planned | 1100 | 2.49 | 138.26 | 1099.4 | -20.6 | 18.4
Deviation Indicator | 1200 | 2.49 | 138.26 | 1199.3 | -23.9 | 21.3
Horizontal | 1300 | 2.49 | 138.26 | 1299.2 | -27.1 | 24.2
North Reference | 1400 | 2.49 | 138.26 | 1399.1 | -30.4 | 27.1
True | 1500 | 2.49 | 138.26 | 1499 | -33.6 | 30
Grid Type | 1600 | 2.49 | 138.26 | 1598.9 | -36.8 | 32.9
#VALUE! | 1700 | 2.49 | 138.26 | 1698.9 | -40.1 | 35.7
| 1800 | 2.49 | 138.26 | 1798.8 | -43.3 | 38.6
| 1900 | 2.49 | 138.26 | 1898.7 | -46.5 | 41.5
| 2000 | 2.49 | 138.26 | 1998.6 | -49.8 | 44.4
| 2100 | 2.49 | 138.26 | 2098.5 | -53 | 47.3
| 2200 | 2.49 | 138.26 | 2198.4 | -56.2 | 50.2
| 2300 | 2.49 | 138.26 | 2298.3 | -59.5 | 53.1
| 2400 | 2.49 | 138.26 | 2398.2 | -62.7 | 56
| 2500 | 2.49 | 138.26 | 2498.1 | -66 | 58.8
| 2600 | 2.49 | 138.26 | 2598 | -69.2 | 61.7
| 2700 | 2.49 | 138.26 | 2697.9 | -72.4 | 64.6
| 2800 | 2.49 | 138.26 | 2797.8 | -75.7 | 67.5
| 2900 | 2.49 | 138.26 | 2897.7 | -78.9 | 70.4
| 3000 | 2.49 | 138.26 | 2997.6 | -82.1 | 73.3
| 3100 | 2.49 | 138.26 | 3097.5 | -85.4 | 76.2
| 3200 | 2.49 | 138.26 | 3197.4 | -88.6 | 79
| 3300 | 2.49 | 138.26 | 3297.3 | -91.8 | 81.9
| 3400 | 2.49 | 138.26 | 3397.3 | -95.1 | 84.8
| 3500 | 2.49 | 138.26 | 3497.2 | -98.3 | 87.7
| 3600 | 2.49 | 138.26 | 3597.1 | -101.6 | 90.6
| 3700 | 2.49 | 138.26 | 3697 | -104.8 | 93.5
| 3800 | 2.49 | 138.26 | 3796.9 | -108 | 96.4
| 3900 | 2.49 | 138.26 | 3896.8 | -111.3 | 99.3
| 4000 | 2.49 | 138.26 | 3996.7 | -114.5 | 102.1
| 4100 | 2.49 | 138.26 | 4096.6 | -117.7 | 105
| 4200 | 2.49 | 138.26 | 4196.5 | -121 | 107.9
| 4300 | 2.49 | 138.26 | 4296.4 | -124.2 | 110.8
| 4400 | 2.49 | 138.26 | 4396.3 | -127.4 | 113.7
| 4500 | 2.49 | 138.26 | 4496.2 | -130.7 | 116.6
| 4600 | 2.49 | 138.26 | 4596.1 | -133.9 | 119.5
| 4700 | 2.49 | 138.26 | 4696 | -137.2 | 122.4
| 4800 | 1 | 138.26 | 4796 | -137.9 | 124.6
| 4850.1 | 0 | 0 | 4846.1 | -140 | 124.9
| 4900 | 0 | 0 | 4896 | -140 | 124.9
| 5000 | 0 | 0 | 4996 | -140 | 124.9
| 5100 | 0 | 0 | 5146.1 | -140 | 124.9
| 5200 | 5.49 | 359.52 | 5195.9 | -137.6 | 124.9
| 5250 | 10.99 | 359.52 | 5245.4 | -130.5 | 124.8
| 5300 | 16.49 | 359.52 | 5293.9 | -118.6 | 124.7
| 5350 | 21.99 | 359.52 | 5341.1 | -102.1 | 124.6
| 5400 | 27.49 | 359.52 | 5386.5 | -81.2 | 124.4
| 5450 | 32.99 | 359.52 | 5429.7 | -56 | 124.2
| 5500 | 38.49 | 359.52 | 5470.2 | -26.9 | 124
| 5550 | 43.99 | 359.52 | 5507.8 | 6.1 | 123.7
| 5600 | 49.49 | 359.52 | 5542.1 | 42.5 | 123.4
| 5650 | 54.99 | 359.52 | 5572.7 | 82 | 123
| 5700 | 60.49 | 359.52 | 5599.4 | 124.3 | 122.7
| 5750 | 65.99 | 359.52 | 5621.9 | 168.9 | 122.3
| 5800 | 69.19 | 359.52 | 5633 | 195.8 | 122.1
| 5850 | 71.49 | 359.52 | 5640 | 215.5 | 121.9
| 5900 | 76.99 | 359.52 | 5653.6 | 263.6 | 121.5
| 5950 | 82.49 | 359.52 | 5662.5 | 312.7 | 121.1
| 5968.3 | 87.99 | 359.52 | 5666.6 | 362.5 | 120.7
| 6000 | 90 | 359.52 | 5667 | 412.5 | 120.3
| 6100 | 90 | 359.52 | 5667 | 512.5 | 119.4
| 6200 | 90 | 359.52 | 5667 | 612.5 | 118.6
| 6300 | 90 | 359.52 | 5667 | 712.5 | 117.7
| 6400 | 90 | 359.52 | 5667 | 812.5 | 116.9
| 6500 | 90 | 359.52 | 5667 | 912.5 | 116.1
| 6600 | 90 | 359.52 | 5667 | 1012.5 | 115.2
| 6700 | 90 | 359.52 | 5667 | 1112.5 | 114.4
| 6800 | 90 | 359.52 | 5667 | 1212.5 | 113.6
| 6900 | 90 | 359.52 | 5667 | 1312.5 | 112.7
| 7000 | 90 | 359.52 | 5667 | 1412.5 | 111.9
| 7100 | 90 | 359.52 | 5667 | 1512.5 | 111
| 7200 | 90 | 359.52 | 5667 | 1612.5 | 110.2
| 7300 | 90 | 359.52 | 5667 | 1712.5 | 109.4
| 7400 | 90 | 359.52 | 5667 | 1812.5 | 108.5
| 7500 | 90 | 359.52 | 5667 | 1912.5 | 107.7
| 7600 | 90 | 359.52 | 5667 | 2012.5 | 106.8
| 7700 | 90 | 359.52 | 5667 | 2112.5 | 106
| 7800 | 90 | 359.52 | 5667 | 2212.5 | 105.2
| 7900 | 90 | 359.52 | 5667 | 2312.5 | 104.3
| 8000 | 90 | 359.52 | 5667 | 2412.5 | 103.5
| 8100 | 90 | 359.52 | 5667 | 2512.5 | 102.6
| 8200 | 90 | 359.52 | 5667 | 2612.5 | 101.8
| 8300 | 90 | 359.52 | 5667 | 2712.5 | 101
| 8400 | 90 | 359.52 | 5667 | 2812.5 | 100.1
| 8500 | 90 | 359.52 | 5667 | 2912.4 | 99.3
| 8600 | 90 | 359.52 | 5667 | 3012.4 | 98.4
| 8700 | 90 | 359.52 | 5667 | 3112.4 | 97.6
| 8800 | 90 | 359.52 | 5667 | 3212.4 | 96.8
| 8900 | 90 | 359.52 | 5667 | 3312.4 | 95.9
| 9000 | 90 | 359.52 | 5667 | 3412.4 | 95.1
| 9100 | 90 | 359.52 | 5667 | 3512.4 | 94.3
| 9200 | 90 | 359.52 | 5667 | 3612.4 | 93.4
| 9300 | 90 | 359.52 | 5667 | 3712.4 | 92.6
| 9400 | 90 | 359.52 | 5667 | 3812.4 | 91.7
| 9500 | 90 | 359.52 | 5667 | 3912.4 | 90.9
| 9600 | 90 | 359.52 | 5667 | 4012.4 | 90.1
| 9700 | 90 | 359.52 | 5667 | 4112.4 | 89.2
| 9800 | 90 | 359.52 | 5667 | 4212.4 | 88.4
| 9900 | 90 | 359.52 | 5667 | 4312.4 | 87.5
| 10000 | 90 | 359.52 | 5667 | 4412.4 | 86.7
| 10100 | 90 | 359.52 | 5667 | 4512.4 | 85.9
| 10200 | 90 | 359.52 | 5667 | 4612.4 | 85
| 10300 | 90 | 359.52 | 5667 | 4712.4 | 84.2
| 10400 | 90 | 359.52 | 5667 | 4812.4 | 83.3
| 10500 | 90 | 359.52 | 5667 | 4912.4 | 82.5
| 10600 | 90 | 359.52 | 5667 | 5012.4 | 81.7
| 10700 | 90 | 359.52 | 5667 | 5112.4 | 80.8
| 10800 | 90 | 359.52 | 5667 | 5212.4 | 80
| 10900 | 90 | 359.52 | 5667 | 5312.4 | 79.1
| 11000 | 90 | 359.52 | 5667 | 5412.4 | 78.3
| 11064.8 | 90 | 359.52 | 5667 | 5477.1 | 77.8

## Lookup (hidden)
North Reference | RetunValue | Grid Type | ReturnValue | Deviation Indicator | ReturnValue
| 2 |  | 0 |  | 4
True |  | SPCS-Colorado Central-NAD27 |  | Directional
Grid |  | SPCS-Colorado Central-NAD83 |  | High Angle
|  | SPCS-Colorado North-NAD27 |  | Horizontal
SPCS-Colorado North-NAD83
SPCS-Colorado South-NAD27
SPCS-Colorado South-NAD83
UTM-Zone 12 NAD27
UTM-Zone 12 NAD83
UTM-Zone 13 NAD27
UTM-Zone 13 NAD83