## Data
Header Information | measured depth (ft) | inclination (°) | azimuth (°) | true vertical depth (ft) | northing +N/-S (ft) | easting +E/-W (ft)
Operator Name | 0 | 0 | 0 | 0 | 0 | 0
Whiting Oil & Gas Corp. | 100 | 0 | 0 | 100 | 0 | 0
Operator Number | 200 | 0 | 0 | 200 | 0 | 0
96155 | 300 | 0 | 0 | 300 | 0 | 0
Well Name and Number | 400 | 0 | 0 | 400 | 0 | 0
Razor #25B-2412 | 500 | 0 | 0 | 500 | 0 | 0
API Number (if available) | 600 | 1.5 | 105.15 | 600 | -0.3 | 0.9
| 700 | 3.5 | 105.15 | 699.9 | -1.4 | 5.2
Location: QQ SEC TWP RGE | 800 | 5.5 | 105.15 | 799.6 | -3.4 | 12.7
| 900 | 7 | 105.15 | 898.9 | -6.4 | 23.6
Citing Type: Planned or Actual | 1000 | 7 | 105.15 | 998.2 | -9.6 | 35.3
Planned | 1100 | 7 | 105.15 | 1097.5 | -12.7 | 47.1
Deviation Indicator | 1200 | 7 | 105.15 | 1196.7 | -15.9 | 58.8
Horizontal | 1300 | 7 | 105.15 | 1296 | -19.1 | 70.6
North Reference | 1400 | 7 | 105.15 | 1395.2 | -22.3 | 82.4
True | 1500 | 7 | 105.15 | 1494.5 | -25.5 | 94.1
Grid Type | 1600 | 7 | 105.15 | 1593.7 | -28.7 | 105.9
#VALUE! | 1700 | 7 | 105.15 | 1693 | -31.9 | 117.6
| 1800 | 7 | 105.15 | 1792.2 | -35 | 129.4
| 1900 | 7 | 105.15 | 1891.5 | -38.2 | 141.2
| 2000 | 7 | 105.15 | 1990.7 | -41.4 | 152.9
| 2100 | 7 | 105.15 | 2090 | -44.6 | 164.7
| 2200 | 7 | 105.15 | 2189.3 | -47.8 | 176.5
| 2300 | 7 | 105.15 | 2288.5 | -51 | 188.2
| 2400 | 7 | 105.15 | 2387.8 | -54.2 | 200
| 2500 | 7 | 105.15 | 2487 | -57.3 | 211.7
| 2600 | 7 | 105.15 | 2586.3 | -60.5 | 223.5
| 2700 | 7 | 105.15 | 2685.5 | -63.7 | 235.3
| 2800 | 7 | 105.15 | 2784.8 | -66.9 | 247
| 2900 | 7 | 105.15 | 2884 | -70.1 | 258.8
| 3000 | 7 | 105.15 | 2983.3 | -73.3 | 270.5
| 3100 | 7 | 105.15 | 3082.5 | -76.5 | 282.3
| 3200 | 7 | 105.15 | 3181.8 | -79.6 | 294.1
| 3300 | 7 | 105.15 | 3281.1 | -82.8 | 305.8
| 3400 | 7 | 105.15 | 3380.3 | -86 | 317.6
| 3500 | 7 | 105.15 | 3479.6 | -89.2 | 329.3
| 3600 | 7 | 105.15 | 3578.8 | -92.4 | 341.1
| 3700 | 7 | 105.15 | 3678.1 | -95.6 | 352.9
| 3800 | 7 | 105.15 | 3777.3 | -98.8 | 364.5
| 3900 | 7 | 105.15 | 3876.6 | -101.9 | 376.4
| 4000 | 7 | 105.15 | 3975.8 | -105.1 | 388.2
| 4100 | 7 | 105.15 | 4075.1 | -108.3 | 399.9
| 4200 | 7 | 105.15 | 4174.4 | -111.5 | 411.7
| 4300 | 7 | 105.15 | 4273.6 | -114.7 | 423.4
| 4400 | 7 | 105.15 | 4372.9 | -117.9 | 435.2
| 4500 | 7 | 105.15 | 4472.1 | -121.1 | 447
| 4600 | 7 | 105.15 | 4577 | -124.4 | 459.4
| 4700 | 5.11 | 105.15 | 4670.8 | -127 | 469
| 4800 | 3.11 | 105.15 | 4770.5 | -128.9 | 475.9
| 4900 | 1.11 | 105.15 | 4870.5 | -129.9 | 479.5
| 5000 | 0 | 0 | 4970.5 | -130 | 480
| 5100 | 0 | 0 | 5070.5 | -130 | 480
| 5200 | 0 | 0 | 5170.5 | -130 | 480
| 5300 | 4.88 | 358.95 | 5270.5 | -128.1 | 480
| 5350 | 10.38 | 358.95 | 5319.9 | -121.5 | 479.8
| 5400 | 15.88 | 358.95 | 5368.6 | -110.1 | 479.6
| 5450 | 21.38 | 358.95 | 5416 | -94.2 | 479.3
| 5500 | 26.88 | 358.95 | 5461.6 | -73.7 | 479
| 5550 | 32.38 | 358.95 | 5505 | -49 | 478.5
| 5600 | 37.88 | 358.95 | 5545.9 | -20.3 | 478
| 5650 | 43.38 | 358.95 | 5583.8 | 13.3 | 477.4
| 5700 | 48.88 | 358.95 | 5618.5 | 48.3 | 476.7
| 5750 | 54.38 | 358.95 | 5649.5 | 87.5 | 476
| 5800 | 59.88 | 358.95 | 5676.6 | 129.4 | 475.3
| 5850 | 65.38 | 358.95 | 5699.6 | 173.8 | 474.4
| 5900 | 70.88 | 358.95 | 5718.2 | 220.2 | 473.6
| 5950 | 76.38 | 358.95 | 5732.2 | 268.1 | 472.7
| 6000 | 81.88 | 358.95 | 5741.7 | 317.2 | 471.8
| 6050 | 87.38 | 358.95 | 5746.4 | 367 | 470.9
| 6073.8 | 90 | 358.95 | 5747 | 390.8 | 470.5
| 6100 | 90 | 358.95 | 5747 | 417 | 470
| 6200 | 90 | 358.95 | 5747 | 516.9 | 468.2
| 6300 | 90 | 358.95 | 5747 | 616.9 | 466.3
| 6400 | 90 | 358.95 | 5747 | 716.9 | 464.5
| 6500 | 90 | 358.95 | 5747 | 816.9 | 462.7
| 6600 | 90 | 358.95 | 5747 | 916.9 | 460.9
| 6700 | 90 | 358.95 | 5747 | 1016.9 | 459
| 6800 | 90 | 358.95 | 5747 | 1116.8 | 457.2
| 6900 | 90 | 358.95 | 5747 | 1216.8 | 455.4
| 7000 | 90 | 358.95 | 5747 | 1316.8 | 453.5
| 7100 | 90 | 358.95 | 5747 | 1416.8 | 451.7
| 7200 | 90 | 358.95 | 5747 | 1516.8 | 449.9
| 7300 | 90 | 358.95 | 5747 | 1616.8 | 448.1
| 7400 | 90 | 358.95 | 5747 | 1716.7 | 446.2
| 7500 | 90 | 358.95 | 5747 | 1816.7 | 444.4
| 7600 | 90 | 358.95 | 5747 | 1916.7 | 442.6
| 7700 | 90 | 358.95 | 5747 | 2016.7 | 440.8
| 7800 | 90 | 358.95 | 5747 | 2116.7 | 438.9
| 7900 | 90 | 358.95 | 5747 | 2216.7 | 437.1
| 8000 | 90 | 358.95 | 5747 | 2316.6 | 435.3
| 8100 | 90 | 358.95 | 5747 | 2416.6 | 433.4
| 8200 | 90 | 358.95 | 5747 | 2516.6 | 431.6
| 8300 | 90 | 358.95 | 5747 | 2616.6 | 429.8
| 8400 | 90 | 358.95 | 5747 | 2716.6 | 428
| 8500 | 90 | 358.95 | 5747 | 2816.6 | 426.1
| 8600 | 90 | 358.95 | 5747 | 2916.5 | 424.3
| 8700 | 90 | 358.95 | 5747 | 3016.5 | 422.5
| 8800 | 90 | 358.95 | 5747 | 3116.5 | 420.6
| 8900 | 90 | 358.95 | 5747 | 3216.5 | 418.8
| 9000 | 90 | 358.95 | 5747 | 3316.5 | 417
| 9100 | 90 | 358.95 | 5747 | 3416.5 | 415.2
| 9200 | 90 | 358.95 | 5747 | 3516.4 | 413.3
| 9300 | 90 | 358.95 | 5747 | 3616.4 | 411.5
| 9400 | 90 | 358.95 | 5747 | 3716.4 | 409.7
| 9500 | 90 | 358.95 | 5747 | 3816.4 | 407.9
| 9600 | 90 | 358.95 | 5747 | 3916.4 | 406
| 9700 | 90 | 358.95 | 5747 | 4016.4 | 404.2
| 9800 | 90 | 358.95 | 5747 | 4116.3 | 402.4
| 9900 | 90 | 358.95 | 5747 | 4216.3 | 400.5
| 10000 | 90 | 358.95 | 5747 | 4316.3 | 398.7
| 10100 | 90 | 358.95 | 5747 | 4416.3 | 396.9
| 10200 | 90 | 358.95 | 5747 | 4516.3 | 395.1
| 10300 | 90 | 358.95 | 5747 | 4616.3 | 393.2
| 10400 | 90 | 358.95 | 5747 | 4716.2 | 391.4
| 10500 | 90 | 358.95 | 5747 | 4816.2 | 389.6
| 10600 | 90 | 358.95 | 5747 | 4916.2 | 387.7
| 10700 | 90 | 358.95 | 5747 | 5016.2 | 385.9
| 10800 | 90 | 358.95 | 5747 | 5116.2 | 384.1
| 10900 | 90 | 358.95 | 5747 | 5215.2 | 382.3
| 11000 | 90 | 358.95 | 5747 | 5316.1 | 380.4
| 11100 | 90 | 358.95 | 5747 | 5416.1 | 378.6
| 11162.1 | 90 | 358.95 | 5747 | 5478.2 | 377.5

## Lookup (hidden)
North Reference | RetunValue | Grid Type | ReturnValue | Deviation Indicator | ReturnValue
| 2 |  | 0 |  | 4
True |  | SPCS-Colorado Central-NAD27 |  | Directional
Grid |  | SPCS-Colorado Central-NAD83 |  | High Angle
|  | SPCS-Colorado North-NAD27 |  | Horizontal
SPCS-Colorado North-NAD83
SPCS-Colorado South-NAD27
SPCS-Colorado South-NAD83
UTM-Zone 12 NAD27
UTM-Zone 12 NAD83
UTM-Zone 13 NAD27
UTM-Zone 13 NAD83