## Data
Header Information | measured depth (ft) | inclination (°) | azimuth (°) | true vertical depth (ft) | northing +N/-S (ft) | easting +E/-W (ft)
Operator Name | 0 | 0 | 0 | 0 | 0 | 0
KERR-MCGEE | 100 | 0 | 0 | 100 | 0 | 0
Operator Number | 200 | 0 | 0 | 200 | 0 | 0
47120 | 300 | 0 | 0 | 300 | 0 | 0
Well Name and Number | 400 | 0 | 0 | 400 | 0 | 0
GEE 16C-25HZ | 500 | 0 | 0 | 500 | 0 | 0
API Number (if available) | 600 | 0 | 0 | 600 | 0 | 0
05-123-39236 | 619 | 0 | 0 | 619 | 0 | 0
Location: QQ SEC TWP RGE | 700 | 1.62 | 270 | 699.99 | 0 | -1.15
NENE SECTION 24 T2N R67W | 800 | 3.62 | 270 | 799.88 | 0 | -5.72
Citing Type: Planned or Actual | 811.67 | 3.85 | 270 | 811.52 | 0 | -6.48
PLANNED | 897.82 | 3.85 | 270 | 897.48 | 0 | -12.27
Deviation Indicator | 900 | 3.81 | 270 | 899.66 | 0 | -12.41
Directional | 1000 | 1.81 | 270 | 999.53 | 0 | -17.31
North Reference | 1090.49 | 0 | 0 | 1090 | 0 | -18.74
True | 1100 | 0 | 0 | 1099.51 | 0 | -18.74
Grid Type | 1200 | 0 | 0 | 1199.51 | 0 | -18.74
#VALUE! | 1300 | 0 | 0 | 1299.51 | 0 | -18.74
| 1400 | 0 | 0 | 1399.51 | 0 | -18.74
| 1500 | 0 | 0 | 1499.51 | 0 | -18.74
| 1600 | 0 | 0 | 1599.51 | 0 | -18.74
| 1700 | 0 | 0 | 1699.51 | 0 | -18.74
| 1800 | 0 | 0 | 1799.51 | 0 | -18.74
| 1900 | 0 | 0 | 1899.51 | 0 | -18.74
| 2000 | 0 | 0 | 1999.51 | 0 | -18.74
| 2100 | 0 | 0 | 2099.51 | 0 | -18.74
| 2200 | 0 | 0 | 2199.51 | 0 | -18.74
| 2300 | 0 | 0 | 2299.51 | 0 | -18.74
| 2400 | 0 | 0 | 2399.51 | 0 | -18.74
| 2500 | 0 | 0 | 2499.51 | 0 | -18.74
| 2600 | 0 | 0 | 2599.51 | 0 | -18.74
| 2700 | 0 | 0 | 2699.51 | 0 | -18.74
| 2800 | 0 | 0 | 2799.51 | 0 | -18.74
| 2900 | 0 | 0 | 2899.51 | 0 | -18.74
| 3000 | 0 | 0 | 2999.51 | 0 | -18.74
| 3100 | 0 | 0 | 3099.51 | 0 | -18.74
| 3200 | 0 | 0 | 3199.51 | 0 | -18.74
| 3300 | 0 | 0 | 3299.51 | 0 | -18.74
| 3400 | 0 | 0 | 3399.51 | 0 | -18.74
| 3500 | 0 | 0 | 3499.51 | 0 | -18.74
| 3600 | 0 | 0 | 3599.51 | 0 | -18.74
| 3700 | 0 | 0 | 3699.51 | 0 | -18.74
| 3800 | 0 | 0 | 3799.51 | 0 | -18.74
| 3900 | 0 | 0 | 3899.51 | 0 | -18.74
| 4000 | 0 | 0 | 3999.51 | 0 | -18.74
| 4100 | 0 | 0 | 4099.51 | 0 | -18.74
| 4200 | 0 | 0 | 4199.51 | 0 | -18.74
| 4300 | 0 | 0 | 4299.51 | 0 | -18.74
| 4400 | 0 | 0 | 4399.51 | 0 | -18.74
| 4500 | 0 | 0 | 4499.51 | 0 | -18.74
| 4600 | 0 | 0 | 4599.51 | 0 | -18.74
| 4700 | 0 | 0 | 4699.51 | 0 | -18.74
| 4800 | 0 | 0 | 4799.51 | 0 | -18.74
| 4900 | 0 | 0 | 4899.51 | 0 | -18.74
| 5000 | 0 | 0 | 4999.51 | 0 | -18.74
| 5100 | 0 | 0 | 5099.51 | 0 | -18.74
| 5200 | 0 | 0 | 5199.51 | 0 | -18.74
| 5300 | 0 | 0 | 5299.51 | 0 | -18.74
| 5400 | 0 | 0 | 5399.51 | 0 | -18.74
| 5500 | 0 | 0 | 5499.51 | 0 | -18.74
| 5600 | 0 | 0 | 5599.51 | 0 | -18.74
| 5700 | 0 | 0 | 5699.51 | 0 | -18.74
| 5800 | 0 | 0 | 5799.51 | 0 | -18.74
| 5900 | 0 | 0 | 5899.51 | 0 | -18.74
| 6000 | 0 | 0 | 5999.51 | 0 | -18.74
| 6100 | 0 | 0 | 6099.51 | 0 | -18.74
| 6200 | 0 | 0 | 6199.51 | 0 | -18.74
| 6300 | 0 | 0 | 6299.51 | 0 | -18.74
| 6400 | 0 | 0 | 6399.51 | 0 | -18.74
| 6500 | 0 | 0 | 6499.51 | 0 | -18.74
| 6600 | 0 | 0 | 6599.51 | 0 | -18.74
| 6700 | 0 | 0 | 6699.51 | 0 | -18.74
| 6800 | 0 | 0 | 6799.51 | 0 | -18.74
| 6822.54 | 0 | 0 | 6822.05 | 0 | -18.74
| 6850 | 2.75 | 180 | 6849.5 | -0.66 | -18.74
| 6900 | 7.75 | 180 | 6899.28 | -5.23 | -18.74
| 6950 | 12.75 | 180 | 6948.47 | -14.12 | -18.74
| 7000 | 17.75 | 180 | 6996.69 | -27.26 | -18.74
| 7050 | 22.75 | 180 | 7043.59 | -44.56 | -18.74
| 7100 | 27.75 | 180 | 7088.8 | -65.88 | -18.74
| 7150 | 32.75 | 180 | 7131.98 | -91.06 | -18.74
| 7200 | 37.75 | 180 | 7172.8 | -119.9 | -18.74
| 7250 | 42.75 | 180 | 7210.95 | -152.2 | -18.74
| 7300 | 47.75 | 180 | 7246.14 | -187.69 | -18.74
| 7350 | 52.75 | 180 | 7278.1 | -226.12 | -18.74
| 7400 | 57.75 | 180 | 7306.6 | -267.19 | -18.74
| 7450 | 62.75 | 180 | 7331.4 | -310.58 | -18.74
| 7500 | 67.75 | 180 | 7352.33 | -355.98 | -18.74
| 7550 | 72.75 | 180 | 7369.23 | -403.02 | -18.74
| 7600 | 77.75 | 180 | 7381.95 | -451.35 | -18.74
| 7650 | 82.75 | 180 | 7390.42 | -500.62 | -18.74
| 7700 | 87.75 | 180 | 7394.56 | -550.43 | -18.74
| 7718.75 | 89.62 | 180 | 7395 | -569.18 | -18.74
| 7800 | 89.62 | 180 | 7395.53 | -650.42 | -18.74
| 7900 | 89.62 | 180 | 7396.19 | -750.42 | -18.74
| 8000 | 89.62 | 180 | 7396.85 | -850.42 | -18.74
| 8100 | 89.62 | 180 | 7397.51 | -950.41 | -18.74
| 8200 | 89.62 | 180 | 7398.17 | -1050.41 | -18.74
| 8300 | 89.62 | 180 | 7398.83 | -1150.41 | -18.74
| 8400 | 89.62 | 180 | 7399.49 | -1250.41 | -18.74
| 8500 | 89.62 | 180 | 7400.15 | -1350.41 | -18.74
| 8600 | 89.62 | 180 | 7400.81 | -1450.4 | -18.74
| 8700 | 89.62 | 180 | 7401.47 | -1550.4 | -18.74
| 8800 | 89.62 | 180 | 7402.13 | -1650.4 | -18.74
| 8900 | 89.62 | 180 | 7402.79 | -1750.4 | -18.74
| 9000 | 89.62 | 180 | 7403.45 | -1850.39 | -18.74
| 9100 | 89.62 | 180 | 7404.11 | -1950.39 | -18.74
| 9200 | 89.62 | 180 | 7404.77 | -2050.39 | -18.74
| 9300 | 89.62 | 180 | 7405.43 | -2150.39 | -18.74
| 9400 | 89.62 | 180 | 7406.09 | -2250.39 | -18.74
| 9500 | 89.62 | 180 | 7406.75 | -2350.38 | -18.74
| 9600 | 89.62 | 180 | 7407.41 | -2450.38 | -18.74
| 9700 | 89.62 | 180 | 7408.07 | -2550.38 | -18.74
| 9800 | 89.62 | 180 | 7408.73 | -2650.38 | -18.74
| 9900 | 89.62 | 180 | 7409.39 | -2750.38 | -18.74
| 10000 | 89.62 | 180 | 7410.05 | -2850.37 | -18.74
| 10100 | 89.62 | 180 | 7410.71 | -2950.37 | -18.74
| 10200 | 89.62 | 180 | 7411.37 | -3050.37 | -18.74
| 10300 | 89.62 | 180 | 7412.03 | -3150.37 | -18.74
| 10400 | 89.62 | 180 | 7412.69 | -3250.36 | -18.74
| 10500 | 89.62 | 180 | 7413.35 | -3350.36 | -18.74
| 10600 | 89.62 | 180 | 7414.01 | -3450.36 | -18.74
| 10700 | 89.62 | 180 | 7414.67 | -3550.36 | -18.74
| 10800 | 89.62 | 180 | 7415.33 | -3650.36 | -18.74
| 10900 | 89.62 | 180 | 7415.99 | -3750.35 | -18.74
| 11000 | 89.62 | 180 | 7416.65 | -3850.35 | -18.74
| 11100 | 89.62 | 180 | 7417.31 | -3950.35 | -18.74
| 11200 | 89.62 | 180 | 7417.97 | -4050.35 | -18.74
| 11300 | 89.62 | 180 | 7418.63 | -4150.34 | -18.74
| 11400 | 89.62 | 180 | 7419.29 | -4250.34 | -18.74
| 11500 | 89.62 | 180 | 7419.95 | -4350.34 | -18.74
| 11600 | 89.62 | 180 | 7420.61 | -4450.34 | -18.74
| 11700 | 89.62 | 180 | 7421.27 | -4550.34 | -18.74
| 11800 | 89.62 | 180 | 7421.93 | -4650.33 | -18.74
| 11900 | 89.62 | 180 | 7422.59 | -4750.33 | -18.74
| 12000 | 89.62 | 180 | 7423.25 | -4850.33 | -18.74
| 12100 | 89.62 | 180 | 7423.91 | -4950.33 | -18.74
| 12200 | 89.62 | 180 | 7424.57 | -5050.32 | -18.74
| 12300 | 89.62 | 180 | 7425.23 | -5150.32 | -18.74
| 12400 | 89.62 | 180 | 7425.89 | -5250.32 | -18.74
| 12500 | 89.62 | 180 | 7426.55 | -5350.32 | -18.74
| 12600 | 89.62 | 180 | 7427.21 | -5450.32 | -18.74
| 12700 | 89.62 | 180 | 7427.87 | -5550.31 | -18.74
| 12800 | 89.62 | 180 | 7428.53 | -5650.31 | -18.74
| 12900 | 89.62 | 180 | 7429.19 | -5750.31 | -18.74
| 13000 | 89.62 | 180 | 7429.85 | -5850.31 | -18.74
| 13100 | 89.62 | 180 | 7430.51 | -5950.31 | -18.74
| 13200 | 89.62 | 180 | 7431.17 | -6050.3 | -18.74
| 13300 | 89.62 | 180 | 7431.83 | -6150.3 | -18.74
| 13400 | 89.62 | 180 | 7432.49 | -6250.3 | -18.74
| 13500 | 89.62 | 180 | 7433.15 | -6350.3 | -18.74
| 13600 | 89.62 | 180 | 7433.81 | -6450.29 | -18.74
| 13700 | 89.62 | 180 | 7434.47 | -6550.29 | -18.74
| 13800 | 89.62 | 180 | 7435.13 | -6650.29 | -18.74
| 13900 | 89.62 | 180 | 7435.79 | -6750.29 | -18.74
| 14000 | 89.62 | 180 | 7436.45 | -6850.29 | -18.74
| 14100 | 89.62 | 180 | 7437.11 | -6950.28 | -18.74
| 14200 | 89.62 | 180 | 7437.77 | -7050.28 | -18.74
| 14300 | 89.62 | 180 | 7438.43 | -7150.28 | -18.74
| 14400 | 89.62 | 180 | 7439.09 | -7250.28 | -18.74
| 14500 | 89.62 | 180 | 7439.75 | -7350.27 | -18.74
| 14600 | 89.62 | 180 | 7440.41 | -7450.27 | -18.74
| 14700 | 89.62 | 180 | 7441.07 | -7550.27 | -18.74
| 14800 | 89.62 | 180 | 7441.73 | -7650.27 | -18.74
| 14900 | 89.62 | 180 | 7442.39 | -7750.27 | -18.74
| 15000 | 89.62 | 180 | 7443.05 | -7850.26 | -18.74
| 15100 | 89.62 | 180 | 7443.71 | -7950.26 | -18.74
| 15200 | 89.62 | 180 | 7444.37 | -8050.26 | -18.74
| 15300 | 89.62 | 180 | 7445.03 | -8150.26 | -18.74
| 15400 | 89.62 | 180 | 7445.69 | -8250.26 | -18.74
| 15500 | 89.62 | 180 | 7446.35 | -8350.25 | -18.74
| 15600 | 89.62 | 180 | 7447.01 | -8450.25 | -18.74
| 15700 | 89.62 | 180 | 7447.67 | -8550.25 | -18.74
| 15800 | 89.62 | 180 | 7448.33 | -8650.25 | -18.74
| 15900 | 89.62 | 180 | 7448.99 | -8750.24 | -18.74
| 16000 | 89.62 | 180 | 7449.65 | -8850.24 | -18.74
| 16100 | 89.62 | 180 | 7450.31 | -8950.24 | -18.74
| 16200 | 89.62 | 180 | 7450.97 | -9050.24 | -18.74
| 16300 | 89.62 | 180 | 7451.63 | -9150.24 | -18.74
| 16400 | 89.62 | 180 | 7452.29 | -9250.23 | -18.74
| 16500 | 89.62 | 180 | 7452.95 | -9350.23 | -18.74
| 16600 | 89.62 | 180 | 7453.61 | -9450.23 | -18.74
| 16700 | 89.62 | 180 | 7454.27 | -9550.23 | -18.74
| 16800 | 89.62 | 180 | 7454.93 | -9650.22 | -18.74
| 16810.45 | 89.62 | 180 | 7455 | -9660.68 | -18.74

## Lookup (hidden)
North Reference | RetunValue | Grid Type | ReturnValue | Deviation Indicator | ReturnValue
| 2 |  | 0 |  | 2
True |  | SPCS-Colorado Central-NAD27 |  | Directional
Grid |  | SPCS-Colorado Central-NAD83 |  | High Angle
|  | SPCS-Colorado North-NAD27 |  | Horizontal
SPCS-Colorado North-NAD83
SPCS-Colorado South-NAD27
SPCS-Colorado South-NAD83
UTM-Zone 12 NAD27
UTM-Zone 12 NAD83
UTM-Zone 13 NAD27
UTM-Zone 13 NAD83