## Data
Header Information | measured depth (ft) | inclination (°) | azimuth (°) | true vertical depth (ft) | northing +N/-S (ft) | easting +E/-W (ft)
Operator Name | 0 | 0 | 0 | 0 | 0 | 0
KERR-MCGEE | 100 | 0 | 0 | 100 | 0 | 0
Operator Number | 200 | 0 | 0 | 200 | 0 | 0
47120 | 300 | 0 | 0 | 300 | 0 | 0
Well Name and Number | 400 | 0 | 0 | 400 | 0 | 0
GEE 37N-25HZ | 500 | 0 | 0 | 500 | 0 | 0
API Number (if available) | 600 | 0 | 0 | 600 | 0 | 0
05-123-39173 | 700 | 0 | 0 | 700 | 0 | 0
Location: QQ SEC TWP RGE | 800 | 0 | 0 | 800 | 0 | 0
NWNE SECTION 24 T2N R67W | 900 | 0 | 0 | 900 | 0 | 0
Citing Type: Planned or Actual | 1000 | 0 | 0 | 1000 | 0 | 0
PLANNED | 1100 | 0 | 0 | 1100 | 0 | 0
Deviation Indicator | 1126 | 0 | 0 | 1126 | 0 | 0
Horizontal | 1200 | 1.48 | 90 | 1199.99 | 0 | 0.96
North Reference | 1300 | 3.48 | 90 | 1299.89 | 0 | 5.28
True | 1400 | 5.48 | 90 | 1399.58 | 0 | 13.09
Grid Type | 1500 | 7.48 | 90 | 1498.94 | 0 | 24.38
#VALUE! | 1600 | 9.48 | 90 | 1597.84 | 0 | 39.12
| 1626.09 | 10 | 90 | 1623.55 | 0 | 43.54
| 1700 | 10 | 90 | 1696.34 | 0 | 56.37
| 1800 | 10 | 90 | 1794.82 | 0 | 73.74
| 1900 | 10 | 90 | 1893.3 | 0 | 91.11
| 2000 | 10 | 90 | 1991.78 | 0 | 108.48
| 2100 | 10 | 90 | 2090.26 | 0 | 125.85
| 2200 | 10 | 90 | 2188.74 | 0 | 143.21
| 2300 | 10 | 90 | 2287.22 | 0 | 160.58
| 2400 | 10 | 90 | 2385.7 | 0 | 177.95
| 2500 | 10 | 90 | 2484.18 | 0 | 195.32
| 2600 | 10 | 90 | 2582.66 | 0 | 212.69
| 2700 | 10 | 90 | 2681.14 | 0 | 230.05
| 2809.47 | 10 | 90 | 2788.95 | 0 | 249.07
| 2900 | 8.19 | 90 | 2878.34 | 0 | 263.38
| 3000 | 6.19 | 90 | 2977.55 | 0 | 275.9
| 3100 | 4.19 | 90 | 3077.13 | 0 | 284.94
| 3200 | 2.19 | 90 | 3176.97 | 0 | 290.51
| 3309.56 | 0 | 0 | 3286.5 | 0 | 292.6
| 3400 | 0 | 0 | 3376.94 | 0 | 292.6
| 3500 | 0 | 0 | 3476.94 | 0 | 292.6
| 3600 | 0 | 0 | 3576.94 | 0 | 292.6
| 3700 | 0 | 0 | 3676.94 | 0 | 292.6
| 3800 | 0 | 0 | 3776.94 | 0 | 292.6
| 3900 | 0 | 0 | 3876.94 | 0 | 292.6
| 4000 | 0 | 0 | 3976.94 | 0 | 292.6
| 4100 | 0 | 0 | 4076.94 | 0 | 292.6
| 4200 | 0 | 0 | 4176.94 | 0 | 292.6
| 4300 | 0 | 0 | 4276.94 | 0 | 292.6
| 4400 | 0 | 0 | 4376.94 | 0 | 292.6
| 4500 | 0 | 0 | 4476.94 | 0 | 292.6
| 4600 | 0 | 0 | 4576.94 | 0 | 292.6
| 4700 | 0 | 0 | 4676.94 | 0 | 292.6
| 4800 | 0 | 0 | 4776.94 | 0 | 292.6
| 4900 | 0 | 0 | 4876.94 | 0 | 292.6
| 5000 | 0 | 0 | 4976.94 | 0 | 292.6
| 5100 | 0 | 0 | 5076.94 | 0 | 292.6
| 5200 | 0 | 0 | 5176.94 | 0 | 292.6
| 5300 | 0 | 0 | 5276.94 | 0 | 292.6
| 5400 | 0 | 0 | 5376.94 | 0 | 292.6
| 5500 | 0 | 0 | 5476.94 | 0 | 292.6
| 5600 | 0 | 0 | 5576.94 | 0 | 292.6
| 5700 | 0 | 0 | 5676.94 | 0 | 292.6
| 5800 | 0 | 0 | 5776.94 | 0 | 292.6
| 5900 | 0 | 0 | 5876.94 | 0 | 292.6
| 6000 | 0 | 0 | 5976.94 | 0 | 292.6
| 6100 | 0 | 0 | 6076.94 | 0 | 292.6
| 6200 | 0 | 0 | 6176.94 | 0 | 292.6
| 6300 | 0 | 0 | 6276.94 | 0 | 292.6
| 6400 | 0 | 0 | 6376.94 | 0 | 292.6
| 6500 | 0 | 0 | 6476.94 | 0 | 292.6
| 6600 | 0 | 0 | 6576.94 | 0 | 292.6
| 6629.11 | 0 | 0 | 6606.05 | 0 | 292.6
| 6650 | 2.09 | 180 | 6626.94 | -0.38 | 292.6
| 6700 | 7.09 | 180 | 6676.76 | -4.38 | 292.6
| 6750 | 12.09 | 180 | 6726.05 | -12.71 | 292.6
| 6800 | 17.09 | 180 | 6774.42 | -25.3 | 292.6
| 6850 | 22.09 | 180 | 6821.51 | -42.06 | 292.6
| 6900 | 27.09 | 180 | 6866.96 | -62.85 | 292.6
| 6950 | 32.09 | 180 | 6910.43 | -87.54 | 292.6
| 7000 | 37.09 | 180 | 6951.58 | -115.91 | 292.6
| 7050 | 42.09 | 180 | 6990.1 | -147.77 | 292.6
| 7100 | 47.09 | 180 | 7025.69 | -182.86 | 292.6
| 7150 | 52.09 | 180 | 7058.1 | -220.91 | 292.6
| 7200 | 57.09 | 180 | 7087.06 | -261.65 | 292.6
| 7250 | 62.09 | 180 | 7112.36 | -304.76 | 292.6
| 7300 | 67.09 | 180 | 7133.81 | -349.91 | 292.6
| 7350 | 72.09 | 180 | 7151.24 | -396.75 | 292.6
| 7400 | 77.09 | 180 | 7164.52 | -444.94 | 292.6
| 7450 | 82.09 | 180 | 7173.56 | -494.1 | 292.6
| 7500 | 87.09 | 180 | 7178.27 | -543.86 | 292.6
| 7525.32 | 89.62 | 180 | 7179 | -569.17 | 292.6
| 7600 | 89.62 | 180 | 7179.49 | -643.85 | 292.6
| 7700 | 89.62 | 180 | 7180.15 | -743.85 | 292.6
| 7800 | 89.62 | 180 | 7180.81 | -843.85 | 292.6
| 7900 | 89.62 | 180 | 7181.47 | -943.84 | 292.6
| 8000 | 89.62 | 180 | 7182.13 | -1043.84 | 292.6
| 8100 | 89.62 | 180 | 7182.79 | -1143.84 | 292.6
| 8200 | 89.62 | 180 | 7183.45 | -1243.84 | 292.6
| 8300 | 89.62 | 180 | 7184.11 | -1343.83 | 292.6
| 8400 | 89.62 | 180 | 7184.77 | -1443.83 | 292.6
| 8500 | 89.62 | 180 | 7185.43 | -1543.83 | 292.6
| 8600 | 89.62 | 180 | 7186.09 | -1643.83 | 292.6
| 8700 | 89.62 | 180 | 7186.75 | -1743.83 | 292.6
| 8800 | 89.62 | 180 | 7187.41 | -1843.82 | 292.6
| 8900 | 89.62 | 180 | 7188.08 | -1943.82 | 292.6
| 9000 | 89.62 | 180 | 7188.74 | -2043.82 | 292.6
| 9100 | 89.62 | 180 | 7189.4 | -2143.82 | 292.6
| 9200 | 89.62 | 180 | 7190.06 | -2243.81 | 292.6
| 9300 | 89.62 | 180 | 7190.72 | -2343.81 | 292.6
| 9400 | 89.62 | 180 | 7191.38 | -2443.81 | 292.6
| 9500 | 89.62 | 180 | 7192.04 | -2543.81 | 292.6
| 9600 | 89.62 | 180 | 7192.7 | -2643.81 | 292.6
| 9700 | 89.62 | 180 | 7193.36 | -2743.8 | 292.6
| 9800 | 89.62 | 180 | 7194.02 | -2843.8 | 292.6
| 9900 | 89.62 | 180 | 7194.68 | -2943.8 | 292.6
| 10000 | 89.62 | 180 | 7195.34 | -3043.8 | 292.6
| 10100 | 89.62 | 180 | 7196 | -3143.8 | 292.6
| 10200 | 89.62 | 180 | 7196.66 | -3243.79 | 292.6
| 10300 | 89.62 | 180 | 7197.32 | -3343.79 | 292.6
| 10400 | 89.62 | 180 | 7197.98 | -3443.79 | 292.6
| 10500 | 89.62 | 180 | 7198.64 | -3543.79 | 292.6
| 10600 | 89.62 | 180 | 7199.3 | -3643.78 | 292.6
| 10700 | 89.62 | 180 | 7199.96 | -3743.78 | 292.6
| 10800 | 89.62 | 180 | 7200.62 | -3843.78 | 292.6
| 10900 | 89.62 | 180 | 7201.29 | -3943.78 | 292.6
| 11000 | 89.62 | 180 | 7201.95 | -4043.78 | 292.6
| 11100 | 89.62 | 180 | 7202.61 | -4143.77 | 292.6
| 11200 | 89.62 | 180 | 7203.27 | -4243.77 | 292.6
| 11300 | 89.62 | 180 | 7203.93 | -4343.77 | 292.6
| 11400 | 89.62 | 180 | 7204.59 | -4443.77 | 292.6
| 11500 | 89.62 | 180 | 7205.25 | -4543.76 | 292.6
| 11600 | 89.62 | 180 | 7205.91 | -4643.76 | 292.6
| 11700 | 89.62 | 180 | 7206.57 | -4743.76 | 292.6
| 11800 | 89.62 | 180 | 7207.23 | -4843.76 | 292.6
| 11900 | 89.62 | 180 | 7207.89 | -4943.76 | 292.6
| 12000 | 89.62 | 180 | 7208.55 | -5043.75 | 292.6
| 12100 | 89.62 | 180 | 7209.21 | -5143.75 | 292.6
| 12200 | 89.62 | 180 | 7209.87 | -5243.75 | 292.6
| 12300 | 89.62 | 180 | 7210.53 | -5343.75 | 292.6
| 12400 | 89.62 | 180 | 7211.19 | -5443.74 | 292.6
| 12500 | 89.62 | 180 | 7211.85 | -5543.74 | 292.6
| 12600 | 89.62 | 180 | 7212.51 | -5643.74 | 292.6
| 12700 | 89.62 | 180 | 7213.17 | -5743.74 | 292.6
| 12800 | 89.62 | 180 | 7213.84 | -5843.74 | 292.6
| 12900 | 89.62 | 180 | 7214.5 | -5943.73 | 292.6
| 13000 | 89.62 | 180 | 7215.16 | -6043.73 | 292.6
| 13100 | 89.62 | 180 | 7215.82 | -6143.73 | 292.6
| 13200 | 89.62 | 180 | 7216.48 | -6243.73 | 292.6
| 13300 | 89.62 | 180 | 7217.14 | -6343.73 | 292.6
| 13400 | 89.62 | 180 | 7217.8 | -6443.72 | 292.6
| 13500 | 89.62 | 180 | 7218.46 | -6543.72 | 292.6
| 13600 | 89.62 | 180 | 7219.12 | -6643.72 | 292.6
| 13700 | 89.62 | 180 | 7219.78 | -6743.72 | 292.6
| 13800 | 89.62 | 180 | 7220.44 | -6843.71 | 292.6
| 13900 | 89.62 | 180 | 7221.1 | -6943.71 | 292.6
| 14000 | 89.62 | 180 | 7221.76 | -7043.71 | 292.6
| 14100 | 89.62 | 180 | 7222.42 | -7143.71 | 292.6
| 14200 | 89.62 | 180 | 7223.08 | -7243.71 | 292.6
| 14300 | 89.62 | 180 | 7223.74 | -7343.7 | 292.6
| 14400 | 89.62 | 180 | 7224.4 | -7443.7 | 292.6
| 14500 | 89.62 | 180 | 7225.06 | -7543.7 | 292.6
| 14600 | 89.62 | 180 | 7225.72 | -7643.7 | 292.6
| 14700 | 89.62 | 180 | 7226.38 | -7743.69 | 292.6
| 14800 | 89.62 | 180 | 7227.05 | -7843.69 | 292.6
| 14900 | 89.62 | 180 | 7227.71 | -7943.69 | 292.6
| 15000 | 89.62 | 180 | 7228.37 | -8043.69 | 292.6
| 15100 | 89.62 | 180 | 7229.03 | -8143.69 | 292.6
| 15200 | 89.62 | 180 | 7229.69 | -8243.68 | 292.6
| 15300 | 89.62 | 180 | 7230.35 | -8343.68 | 292.6
| 15400 | 89.62 | 180 | 7231.01 | -8443.68 | 292.6
| 15500 | 89.62 | 180 | 7231.67 | -8543.68 | 292.6
| 15600 | 89.62 | 180 | 7232.33 | -8643.68 | 292.6
| 15700 | 89.62 | 180 | 7232.99 | -8743.67 | 292.6
| 15800 | 89.62 | 180 | 7233.65 | -8843.67 | 292.6
| 15900 | 89.62 | 180 | 7234.31 | -8943.67 | 292.6
| 16000 | 89.62 | 180 | 7234.97 | -9043.67 | 292.6
| 16100 | 89.62 | 180 | 7235.63 | -9143.66 | 292.6
| 16200 | 89.62 | 180 | 7236.29 | -9243.66 | 292.6
| 16300 | 89.62 | 180 | 7236.95 | -9343.66 | 292.6
| 16400 | 89.62 | 180 | 7237.61 | -9443.66 | 292.6
| 16500 | 89.62 | 180 | 7238.27 | -9543.66 | 292.6
| 16600 | 89.62 | 180 | 7238.93 | -9643.65 | 292.6
| 16700 | 89.62 | 180 | 7239.6 | -9743.65 | 292.6
| 16761.28 | 89.62 | 180 | 7240 | -9804.93 | 292.6

## Lookup (hidden)
North Reference | RetunValue | Grid Type | ReturnValue | Deviation Indicator | ReturnValue
| 2 |  | 0 |  | 4
True |  | SPCS-Colorado Central-NAD27 |  | Directional
Grid |  | SPCS-Colorado Central-NAD83 |  | High Angle
|  | SPCS-Colorado North-NAD27 |  | Horizontal
SPCS-Colorado North-NAD83
SPCS-Colorado South-NAD27
SPCS-Colorado South-NAD83
UTM-Zone 12 NAD27
UTM-Zone 12 NAD83
UTM-Zone 13 NAD27
UTM-Zone 13 NAD83