## Data
Header Information | measured depth (ft) | inclination (°) | azimuth (°) | true vertical depth (ft) | northing +N/-S (ft) | easting +E/-W (ft)
Operator Name | 0 | 0 | 0 | 0 | 0 | 0
KERR-MCGEE | 100 | 0 | 0 | 100 | 0 | 0
Operator Number | 200 | 0 | 0 | 200 | 0 | 0
47120 | 300 | 0 | 0 | 300 | 0 | 0
Well Name and Number | 400 | 0 | 0 | 400 | 0 | 0
GEE 27N-12HZ | 500 | 0 | 0 | 500 | 0 | 0
API Number (if available) | 600 | 0 | 0 | 600 | 0 | 0
05-123-39175 | 700 | 0 | 0 | 700 | 0 | 0
Location: QQ SEC TWP RGE | 800 | 0 | 0 | 800 | 0 | 0
NWNE SECTION 24 T2N R67W | 900 | 0 | 0 | 900 | 0 | 0
Citing Type: Planned or Actual | 1000 | 0 | 0 | 1000 | 0 | 0
PLANNED | 1067 | 0 | 0 | 1067 | 0 | 0
Deviation Indicator | 1100 | 0.66 | 90 | 1100 | 0 | 0.19
Horizontal | 1200 | 2.66 | 90 | 1199.95 | 0 | 3.09
North Reference | 1300 | 4.66 | 90 | 1299.74 | 0 | 9.47
True | 1400 | 6.66 | 90 | 1399.25 | 0 | 19.33
Grid Type | 1500 | 8.66 | 90 | 1498.35 | 0 | 32.66
#VALUE! | 1567.23 | 10 | 90 | 1564.7 | 0 | 43.56
| 1600 | 10 | 90 | 1596.96 | 0 | 49.26
| 1700 | 10 | 90 | 1695.44 | 0 | 66.63
| 1800 | 10 | 90 | 1793.92 | 0 | 84
| 1900 | 10 | 90 | 1892.4 | 0 | 101.37
| 2000 | 10 | 90 | 1990.88 | 0 | 118.75
| 2100 | 10 | 90 | 2089.36 | 0 | 136.12
| 2200 | 10 | 90 | 2187.84 | 0 | 153.49
| 2300 | 10 | 90 | 2286.32 | 0 | 170.87
| 2400 | 10 | 90 | 2384.8 | 0 | 188.24
| 2500 | 10 | 90 | 2483.28 | 0 | 205.61
| 2600 | 10 | 90 | 2581.76 | 0 | 222.98
| 2700 | 10 | 90 | 2680.24 | 0 | 240.36
| 2800 | 10 | 90 | 2778.72 | 0 | 257.73
| 2900 | 10 | 90 | 2877.2 | 0 | 275.1
| 3000.64 | 10 | 90 | 2976.3 | 0 | 292.59
| 3100 | 8.02 | 90 | 3074.43 | 0 | 308.15
| 3200 | 6.02 | 90 | 3173.68 | 0 | 320.36
| 3300 | 4.02 | 90 | 3273.29 | 0 | 329.11
| 3400 | 2.02 | 90 | 3373.15 | 0 | 334.37
| 3500.87 | 0 | 0 | 3474 | 0 | 336.15
| 3600 | 0 | 0 | 3573.13 | 0 | 336.15
| 3700 | 0 | 0 | 3673.13 | 0 | 336.15
| 3800 | 0 | 0 | 3773.13 | 0 | 336.15
| 3900 | 0 | 0 | 3873.13 | 0 | 336.15
| 4000 | 0 | 0 | 3973.13 | 0 | 336.15
| 4100 | 0 | 0 | 4073.13 | 0 | 336.15
| 4200 | 0 | 0 | 4173.13 | 0 | 336.15
| 4300 | 0 | 0 | 4273.13 | 0 | 336.15
| 4400 | 0 | 0 | 4373.13 | 0 | 336.15
| 4500 | 0 | 0 | 4473.13 | 0 | 336.15
| 4600 | 0 | 0 | 4573.13 | 0 | 336.15
| 4700 | 0 | 0 | 4673.13 | 0 | 336.15
| 4800 | 0 | 0 | 4773.13 | 0 | 336.15
| 4900 | 0 | 0 | 4873.13 | 0 | 336.15
| 5000 | 0 | 0 | 4973.13 | 0 | 336.15
| 5100 | 0 | 0 | 5073.13 | 0 | 336.15
| 5200 | 0 | 0 | 5173.13 | 0 | 336.15
| 5300 | 0 | 0 | 5273.13 | 0 | 336.15
| 5400 | 0 | 0 | 5373.13 | 0 | 336.15
| 5500 | 0 | 0 | 5473.13 | 0 | 336.15
| 5600 | 0 | 0 | 5573.13 | 0 | 336.15
| 5700 | 0 | 0 | 5673.13 | 0 | 336.15
| 5800 | 0 | 0 | 5773.13 | 0 | 336.15
| 5900 | 0 | 0 | 5873.13 | 0 | 336.15
| 6000 | 0 | 0 | 5973.13 | 0 | 336.15
| 6100 | 0 | 0 | 6073.13 | 0 | 336.15
| 6200 | 0 | 0 | 6173.13 | 0 | 336.15
| 6300 | 0 | 0 | 6273.13 | 0 | 336.15
| 6400 | 0 | 0 | 6373.13 | 0 | 336.15
| 6500 | 0 | 0 | 6473.13 | 0 | 336.15
| 6600 | 0 | 0 | 6573.13 | 0 | 336.15
| 6637.91 | 0 | 0 | 6611.04 | 0 | 336.15
| 6650 | 1.21 | 0.33 | 6623.13 | 0.13 | 336.15
| 6700 | 6.21 | 0.33 | 6673.01 | 3.36 | 336.17
| 6750 | 11.21 | 0.33 | 6722.41 | 10.93 | 336.21
| 6800 | 16.21 | 0.33 | 6770.97 | 22.77 | 336.28
| 6850 | 21.21 | 0.33 | 6818.32 | 38.81 | 336.37
| 6900 | 26.21 | 0.33 | 6864.08 | 58.9 | 336.49
| 6950 | 31.21 | 0.33 | 6907.92 | 82.91 | 336.62
| 7000 | 36.21 | 0.33 | 6949.5 | 110.65 | 336.78
| 7050 | 41.21 | 0.33 | 6988.51 | 141.91 | 336.96
| 7100 | 46.21 | 0.33 | 7024.64 | 176.45 | 337.16
| 7150 | 51.21 | 0.33 | 7057.62 | 214 | 337.37
| 7200 | 56.21 | 0.33 | 7087.21 | 254.29 | 337.6
| 7250 | 61.21 | 0.33 | 7113.17 | 297 | 337.85
| 7300 | 66.21 | 0.33 | 7135.31 | 341.82 | 338.1
| 7350 | 71.21 | 0.33 | 7153.46 | 388.39 | 338.37
| 7400 | 76.21 | 0.33 | 7167.48 | 436.37 | 338.64
| 7450 | 81.21 | 0.33 | 7177.27 | 485.38 | 338.92
| 7500 | 86.21 | 0.33 | 7182.74 | 535.06 | 339.21
| 7537.74 | 89.98 | 0.33 | 7184 | 572.78 | 339.42
| 7600 | 89.98 | 0.33 | 7184.02 | 635.03 | 339.78
| 7700 | 89.98 | 0.33 | 7184.05 | 735.03 | 340.35
| 7800 | 89.98 | 0.33 | 7184.08 | 835.03 | 340.92
| 7900 | 89.98 | 0.33 | 7184.11 | 935.03 | 341.49
| 8000 | 89.98 | 0.33 | 7184.14 | 1035.03 | 342.06
| 8100 | 89.98 | 0.33 | 7184.16 | 1135.03 | 342.63
| 8200 | 89.98 | 0.33 | 7184.19 | 1235.02 | 343.2
| 8300 | 89.98 | 0.33 | 7184.22 | 1335.02 | 343.77
| 8400 | 89.98 | 0.33 | 7184.25 | 1435.02 | 344.35
| 8500 | 89.98 | 0.33 | 7184.28 | 1535.02 | 344.92
| 8600 | 89.98 | 0.33 | 7184.31 | 1635.02 | 345.49
| 8700 | 89.98 | 0.33 | 7184.34 | 1735.02 | 346.06
| 8800 | 89.98 | 0.33 | 7184.37 | 1835.01 | 346.63
| 8900 | 89.98 | 0.33 | 7184.4 | 1935.01 | 347.2
| 9000 | 89.98 | 0.33 | 7184.43 | 2035.01 | 347.77
| 9100 | 89.98 | 0.33 | 7184.46 | 2135.01 | 348.34
| 9200 | 89.98 | 0.33 | 7184.49 | 2235.01 | 348.92
| 9300 | 89.98 | 0.33 | 7184.52 | 2335.01 | 349.49
| 9400 | 89.98 | 0.33 | 7184.55 | 2435 | 350.06
| 9500 | 89.98 | 0.33 | 7184.58 | 2535 | 350.63
| 9600 | 89.98 | 0.33 | 7184.61 | 2635 | 351.2
| 9700 | 89.98 | 0.33 | 7184.64 | 2735 | 351.77
| 9800 | 89.98 | 0.33 | 7184.67 | 2835 | 352.34
| 9900 | 89.98 | 0.33 | 7184.7 | 2935 | 352.91
| 10000 | 89.98 | 0.33 | 7184.73 | 3034.99 | 353.48
| 10100 | 89.98 | 0.33 | 7184.76 | 3134.99 | 354.06
| 10200 | 89.98 | 0.33 | 7184.79 | 3234.99 | 354.63
| 10300 | 89.98 | 0.33 | 7184.82 | 3334.99 | 355.2
| 10400 | 89.98 | 0.33 | 7184.85 | 3434.99 | 355.77
| 10500 | 89.98 | 0.33 | 7184.88 | 3534.99 | 356.34
| 10600 | 89.98 | 0.33 | 7184.91 | 3634.98 | 356.91
| 10700 | 89.98 | 0.33 | 7184.94 | 3734.98 | 357.48
| 10800 | 89.98 | 0.33 | 7184.97 | 3834.98 | 358.05
| 10900 | 89.98 | 0.33 | 7185 | 3934.98 | 358.62
| 11000 | 89.98 | 0.33 | 7185.03 | 4034.98 | 359.2
| 11100 | 89.98 | 0.33 | 7185.06 | 4134.98 | 359.77
| 11200 | 89.98 | 0.33 | 7185.09 | 4234.98 | 360.34
| 11300 | 89.98 | 0.33 | 7185.11 | 4334.97 | 360.91
| 11400 | 89.98 | 0.33 | 7185.14 | 4434.97 | 361.48
| 11500 | 89.98 | 0.33 | 7185.17 | 4534.97 | 362.05
| 11600 | 89.98 | 0.33 | 7185.2 | 4634.97 | 362.62
| 11700 | 89.98 | 0.33 | 7185.23 | 4734.97 | 363.19
| 11800 | 89.98 | 0.33 | 7185.26 | 4834.97 | 363.76
| 11900 | 89.98 | 0.33 | 7185.29 | 4934.96 | 364.34
| 12000 | 89.98 | 0.33 | 7185.32 | 5034.96 | 364.91
| 12100 | 89.98 | 0.33 | 7185.35 | 5134.96 | 365.48
| 12200 | 89.98 | 0.33 | 7185.38 | 5234.96 | 366.05
| 12300 | 89.98 | 0.33 | 7185.41 | 5334.96 | 366.62
| 12400 | 89.98 | 0.33 | 7185.44 | 5434.96 | 367.19
| 12500 | 89.98 | 0.33 | 7185.47 | 5534.95 | 367.76
| 12600 | 89.98 | 0.33 | 7185.5 | 5634.95 | 368.33
| 12700 | 89.98 | 0.33 | 7185.53 | 5734.95 | 368.91
| 12800 | 89.98 | 0.33 | 7185.56 | 5834.95 | 369.48
| 12900 | 89.98 | 0.33 | 7185.59 | 5934.95 | 370.05
| 13000 | 89.98 | 0.33 | 7185.62 | 6034.95 | 370.62
| 13100 | 89.98 | 0.33 | 7185.65 | 6134.94 | 371.19
| 13200 | 89.98 | 0.33 | 7185.68 | 6234.94 | 371.76
| 13300 | 89.98 | 0.33 | 7185.71 | 6334.94 | 372.33
| 13400 | 89.98 | 0.33 | 7185.74 | 6434.94 | 372.9
| 13500 | 89.98 | 0.33 | 7185.77 | 6534.94 | 373.47
| 13600 | 89.98 | 0.33 | 7185.8 | 6634.94 | 374.05
| 13700 | 89.98 | 0.33 | 7185.83 | 6734.93 | 374.62
| 13800 | 89.98 | 0.33 | 7185.86 | 6834.93 | 375.19
| 13900 | 89.98 | 0.33 | 7185.89 | 6934.93 | 375.76
| 14000 | 89.98 | 0.33 | 7185.92 | 7034.93 | 376.33
| 14100 | 89.98 | 0.33 | 7185.95 | 7134.93 | 376.9
| 14200 | 89.98 | 0.33 | 7185.98 | 7234.93 | 377.47
| 14300 | 89.98 | 0.33 | 7186.01 | 7334.92 | 378.04
| 14400 | 89.98 | 0.33 | 7186.04 | 7434.92 | 378.61
| 14500 | 89.98 | 0.33 | 7186.06 | 7534.92 | 379.19
| 14600 | 89.98 | 0.33 | 7186.09 | 7634.92 | 379.76
| 14700 | 89.98 | 0.33 | 7186.12 | 7734.92 | 380.33
| 14800 | 89.98 | 0.33 | 7186.15 | 7834.92 | 380.9
| 14900 | 89.98 | 0.33 | 7186.18 | 7934.91 | 381.47
| 15000 | 89.98 | 0.33 | 7186.21 | 8034.91 | 382.04
| 15100 | 89.98 | 0.33 | 7186.24 | 8134.91 | 382.61
| 15200 | 89.98 | 0.33 | 7186.27 | 8234.91 | 383.18
| 15300 | 89.98 | 0.33 | 7186.3 | 8334.91 | 383.75
| 15400 | 89.98 | 0.33 | 7186.33 | 8434.91 | 384.33
| 15500 | 89.98 | 0.33 | 7186.36 | 8534.9 | 384.9
| 15600 | 89.98 | 0.33 | 7186.39 | 8634.9 | 385.47
| 15700 | 89.98 | 0.33 | 7186.42 | 8734.9 | 386.04
| 15800 | 89.98 | 0.33 | 7186.45 | 8834.9 | 386.61
| 15900 | 89.98 | 0.33 | 7186.48 | 8934.9 | 387.18
| 16000 | 89.98 | 0.33 | 7186.51 | 9034.9 | 387.75
| 16100 | 89.98 | 0.33 | 7186.54 | 9134.89 | 388.32
| 16200 | 89.98 | 0.33 | 7186.57 | 9234.89 | 388.89
| 16300 | 89.98 | 0.33 | 7186.6 | 9334.89 | 389.47
| 16400 | 89.98 | 0.33 | 7186.63 | 9434.89 | 390.04
| 16500 | 89.98 | 0.33 | 7186.66 | 9534.89 | 390.61
| 16600 | 89.98 | 0.33 | 7186.69 | 9634.89 | 391.18
| 16700 | 89.98 | 0.33 | 7186.72 | 9734.89 | 391.75
| 16800 | 89.98 | 0.33 | 7186.75 | 9834.88 | 392.32
| 16900 | 89.98 | 0.33 | 7186.78 | 9934.88 | 392.89
| 17000 | 89.98 | 0.33 | 7186.81 | 10034.88 | 393.46
| 17100 | 89.98 | 0.33 | 7186.84 | 10134.88 | 394.04
| 17200 | 89.98 | 0.33 | 7186.87 | 10234.88 | 394.61
| 17300 | 89.98 | 0.33 | 7186.9 | 10334.88 | 395.18
| 17400 | 89.98 | 0.33 | 7186.93 | 10434.87 | 395.75
| 17500 | 89.98 | 0.33 | 7186.96 | 10534.87 | 396.32
| 17600 | 89.98 | 0.33 | 7186.99 | 10634.87 | 396.89
| 17649.88 | 89.98 | 0.33 | 7187 | 10684.74 | 397.18

## Lookup (hidden)
North Reference | RetunValue | Grid Type | ReturnValue | Deviation Indicator | ReturnValue
| 2 |  | 0 |  | 4
True |  | SPCS-Colorado Central-NAD27 |  | Directional
Grid |  | SPCS-Colorado Central-NAD83 |  | High Angle
|  | SPCS-Colorado North-NAD27 |  | Horizontal
SPCS-Colorado North-NAD83
SPCS-Colorado South-NAD27
SPCS-Colorado South-NAD83
UTM-Zone 12 NAD27
UTM-Zone 12 NAD83
UTM-Zone 13 NAD27
UTM-Zone 13 NAD83