## Data
Header Information | measured depth (ft) | inclination (°) | azimuth (°) | true vertical depth (ft) | northing +N/-S (ft) | easting +E/-W (ft)
Operator Name | 0 | 0 | 0 | 0 | 0 | 0
KERR-MCGEE | 100 | 0 | 0 | 100 | 0 | 0
Operator Number | 200 | 0 | 0 | 200 | 0 | 0
47120 | 300 | 0 | 0 | 300 | 0 | 0
Well Name and Number | 400 | 0 | 0 | 400 | 0 | 0
GEE 15C-25HZ | 500 | 0 | 0 | 500 | 0 | 0
API Number (if available) | 600 | 0 | 0 | 600 | 0 | 0
05-123-39172 | 700 | 0 | 0 | 700 | 0 | 0
Location: QQ SEC TWP RGE | 800 | 0 | 0 | 800 | 0 | 0
NWNE SECTION 24 T2N R67W | 900 | 0 | 0 | 900 | 0 | 0
Citing Type: Planned or Actual | 1000 | 0 | 0 | 1000 | 0 | 0
PLANNED | 1100 | 0 | 0 | 1100 | 0 | 0
Deviation Indicator | 1126 | 0 | 0 | 1126 | 0 | 0
Horizontal | 1200 | 1.48 | 270 | 1199.99 | 0 | -0.96
North Reference | 1300 | 3.48 | 270 | 1299.89 | 0 | -5.28
True | 1400 | 5.48 | 270 | 1399.58 | 0 | -13.09
Grid Type | 1500 | 7.48 | 270 | 1498.94 | 0 | -24.38
#VALUE! | 1600 | 9.48 | 270 | 1597.84 | 0 | -39.12
| 1626.07 | 10 | 270 | 1623.53 | 0 | -43.53
| 1700 | 10 | 270 | 1696.34 | 0 | -56.37
| 1800 | 10 | 270 | 1794.82 | 0 | -73.74
| 1900 | 10 | 270 | 1893.3 | 0 | -91.11
| 2000 | 10 | 270 | 1991.78 | 0 | -108.48
| 2042.84 | 10 | 270 | 2033.97 | 0 | -115.92
| 2100 | 8.86 | 270 | 2090.36 | 0 | -125.28
| 2200 | 6.86 | 270 | 2189.41 | 0 | -138.95
| 2300 | 4.86 | 270 | 2288.89 | 0 | -149.16
| 2400 | 2.86 | 270 | 2388.65 | 0 | -155.89
| 2500 | 0.86 | 270 | 2488.6 | 0 | -159.13
| 2542.9 | 0 | 0 | 2531.5 | 0 | -159.45
| 2600 | 0 | 0 | 2588.6 | 0 | -159.45
| 2700 | 0 | 0 | 2688.6 | 0 | -159.45
| 2800 | 0 | 0 | 2788.6 | 0 | -159.45
| 2900 | 0 | 0 | 2888.6 | 0 | -159.45
| 3000 | 0 | 0 | 2988.6 | 0 | -159.45
| 3100 | 0 | 0 | 3088.6 | 0 | -159.45
| 3200 | 0 | 0 | 3188.6 | 0 | -159.45
| 3300 | 0 | 0 | 3288.6 | 0 | -159.45
| 3400 | 0 | 0 | 3388.6 | 0 | -159.45
| 3500 | 0 | 0 | 3488.6 | 0 | -159.45
| 3600 | 0 | 0 | 3588.6 | 0 | -159.45
| 3700 | 0 | 0 | 3688.6 | 0 | -159.45
| 3800 | 0 | 0 | 3788.6 | 0 | -159.45
| 3900 | 0 | 0 | 3888.6 | 0 | -159.45
| 4000 | 0 | 0 | 3988.6 | 0 | -159.45
| 4100 | 0 | 0 | 4088.6 | 0 | -159.45
| 4200 | 0 | 0 | 4188.6 | 0 | -159.45
| 4300 | 0 | 0 | 4288.6 | 0 | -159.45
| 4400 | 0 | 0 | 4388.6 | 0 | -159.45
| 4500 | 0 | 0 | 4488.6 | 0 | -159.45
| 4600 | 0 | 0 | 4588.6 | 0 | -159.45
| 4700 | 0 | 0 | 4688.6 | 0 | -159.45
| 4800 | 0 | 0 | 4788.6 | 0 | -159.45
| 4900 | 0 | 0 | 4888.6 | 0 | -159.45
| 5000 | 0 | 0 | 4988.6 | 0 | -159.45
| 5100 | 0 | 0 | 5088.6 | 0 | -159.45
| 5200 | 0 | 0 | 5188.6 | 0 | -159.45
| 5300 | 0 | 0 | 5288.6 | 0 | -159.45
| 5400 | 0 | 0 | 5388.6 | 0 | -159.45
| 5500 | 0 | 0 | 5488.6 | 0 | -159.45
| 5600 | 0 | 0 | 5588.6 | 0 | -159.45
| 5700 | 0 | 0 | 5688.6 | 0 | -159.45
| 5800 | 0 | 0 | 5788.6 | 0 | -159.45
| 5900 | 0 | 0 | 5888.6 | 0 | -159.45
| 6000 | 0 | 0 | 5988.6 | 0 | -159.45
| 6100 | 0 | 0 | 6088.6 | 0 | -159.45
| 6200 | 0 | 0 | 6188.6 | 0 | -159.45
| 6300 | 0 | 0 | 6288.6 | 0 | -159.45
| 6400 | 0 | 0 | 6388.6 | 0 | -159.45
| 6500 | 0 | 0 | 6488.6 | 0 | -159.45
| 6600 | 0 | 0 | 6588.6 | 0 | -159.45
| 6700 | 0 | 0 | 6688.6 | 0 | -159.45
| 6800 | 0 | 0 | 6788.6 | 0 | -159.45
| 6834.45 | 0 | 0 | 6823.05 | 0 | -159.45
| 6850 | 1.55 | 180 | 6838.59 | -0.21 | -159.45
| 6900 | 6.55 | 180 | 6888.45 | -3.75 | -159.45
| 6950 | 11.55 | 180 | 6937.81 | -11.61 | -159.45
| 7000 | 16.55 | 180 | 6986.3 | -23.75 | -159.45
| 7050 | 21.55 | 180 | 7033.55 | -40.07 | -159.45
| 7100 | 26.55 | 180 | 7079.19 | -60.44 | -159.45
| 7150 | 31.55 | 180 | 7122.88 | -84.72 | -159.45
| 7200 | 36.55 | 180 | 7164.3 | -112.71 | -159.45
| 7250 | 41.55 | 180 | 7203.11 | -144.2 | -159.45
| 7300 | 46.55 | 180 | 7239.03 | -178.96 | -159.45
| 7350 | 51.55 | 180 | 7271.79 | -216.71 | -159.45
| 7400 | 56.55 | 180 | 7301.13 | -257.18 | -159.45
| 7450 | 61.55 | 180 | 7326.84 | -300.05 | -159.45
| 7500 | 66.55 | 180 | 7348.7 | -344.99 | -159.45
| 7550 | 71.55 | 180 | 7366.57 | -391.67 | -159.45
| 7600 | 76.55 | 180 | 7380.3 | -439.73 | -159.45
| 7650 | 81.55 | 180 | 7389.79 | -488.81 | -159.45
| 7700 | 86.55 | 180 | 7394.97 | -538.52 | -159.45
| 7730.72 | 89.63 | 180 | 7396 | -569.22 | -159.45
| 7800 | 89.63 | 180 | 7396.45 | -638.5 | -159.45
| 7900 | 89.63 | 180 | 7397.1 | -738.5 | -159.45
| 8000 | 89.63 | 180 | 7397.75 | -838.5 | -159.45
| 8100 | 89.63 | 180 | 7398.4 | -938.5 | -159.45
| 8200 | 89.63 | 180 | 7399.06 | -1038.49 | -159.45
| 8300 | 89.63 | 180 | 7399.71 | -1138.49 | -159.45
| 8400 | 89.63 | 180 | 7400.36 | -1238.49 | -159.45
| 8500 | 89.63 | 180 | 7401.01 | -1338.49 | -159.45
| 8600 | 89.63 | 180 | 7401.66 | -1438.48 | -159.45
| 8700 | 89.63 | 180 | 7402.32 | -1538.48 | -159.45
| 8800 | 89.63 | 180 | 7402.97 | -1638.48 | -159.45
| 8900 | 89.63 | 180 | 7403.62 | -1738.48 | -159.45
| 9000 | 89.63 | 180 | 7404.27 | -1838.48 | -159.45
| 9100 | 89.63 | 180 | 7404.93 | -1938.47 | -159.45
| 9200 | 89.63 | 180 | 7405.58 | -2038.47 | -159.45
| 9300 | 89.63 | 180 | 7406.23 | -2138.47 | -159.45
| 9400 | 89.63 | 180 | 7406.88 | -2238.47 | -159.45
| 9500 | 89.63 | 180 | 7407.53 | -2338.47 | -159.45
| 9600 | 89.63 | 180 | 7408.19 | -2438.46 | -159.45
| 9700 | 89.63 | 180 | 7408.84 | -2538.46 | -159.45
| 9800 | 89.63 | 180 | 7409.49 | -2638.46 | -159.45
| 9900 | 89.63 | 180 | 7410.14 | -2738.46 | -159.45
| 10000 | 89.63 | 180 | 7410.79 | -2838.45 | -159.45
| 10100 | 89.63 | 180 | 7411.45 | -2938.45 | -159.45
| 10200 | 89.63 | 180 | 7412.1 | -3038.45 | -159.45
| 10300 | 89.63 | 180 | 7412.75 | -3138.45 | -159.45
| 10400 | 89.63 | 180 | 7413.4 | -3238.45 | -159.45
| 10500 | 89.63 | 180 | 7414.05 | -3338.44 | -159.45
| 10600 | 89.63 | 180 | 7414.71 | -3438.44 | -159.45
| 10700 | 89.63 | 180 | 7415.36 | -3538.44 | -159.45
| 10800 | 89.63 | 180 | 7416.01 | -3638.44 | -159.45
| 10900 | 89.63 | 180 | 7416.66 | -3738.44 | -159.45
| 11000 | 89.63 | 180 | 7417.32 | -3838.43 | -159.45
| 11100 | 89.63 | 180 | 7417.97 | -3938.43 | -159.45
| 11200 | 89.63 | 180 | 7418.62 | -4038.43 | -159.45
| 11300 | 89.63 | 180 | 7419.27 | -4138.43 | -159.45
| 11400 | 89.63 | 180 | 7419.92 | -4238.43 | -159.45
| 11500 | 89.63 | 180 | 7420.58 | -4338.42 | -159.45
| 11600 | 89.63 | 180 | 7421.23 | -4438.42 | -159.45
| 11700 | 89.63 | 180 | 7421.88 | -4538.42 | -159.45
| 11800 | 89.63 | 180 | 7422.53 | -4638.42 | -159.45
| 11900 | 89.63 | 180 | 7423.18 | -4738.41 | -159.45
| 12000 | 89.63 | 180 | 7423.84 | -4838.41 | -159.45
| 12100 | 89.63 | 180 | 7424.49 | -4938.41 | -159.45
| 12200 | 89.63 | 180 | 7425.14 | -5038.41 | -159.45
| 12300 | 89.63 | 180 | 7425.79 | -5138.41 | -159.45
| 12400 | 89.63 | 180 | 7426.45 | -5238.4 | -159.45
| 12500 | 89.63 | 180 | 7427.1 | -5338.4 | -159.45
| 12600 | 89.63 | 180 | 7427.75 | -5438.4 | -159.45
| 12700 | 89.63 | 180 | 7428.4 | -5538.4 | -159.45
| 12800 | 89.63 | 180 | 7429.05 | -5638.4 | -159.45
| 12900 | 89.63 | 180 | 7429.71 | -5738.39 | -159.45
| 13000 | 89.63 | 180 | 7430.36 | -5838.39 | -159.45
| 13100 | 89.63 | 180 | 7431.01 | -5938.39 | -159.45
| 13200 | 89.63 | 180 | 7431.66 | -6038.39 | -159.45
| 13300 | 89.63 | 180 | 7432.31 | -6138.38 | -159.45
| 13400 | 89.63 | 180 | 7432.97 | -6238.38 | -159.45
| 13500 | 89.63 | 180 | 7433.62 | -6338.38 | -159.45
| 13600 | 89.63 | 180 | 7434.27 | -6438.38 | -159.45
| 13700 | 89.63 | 180 | 7434.92 | -6538.38 | -159.45
| 13800 | 89.63 | 180 | 7435.58 | -6638.37 | -159.45
| 13900 | 89.63 | 180 | 7436.23 | -6738.37 | -159.45
| 14000 | 89.63 | 180 | 7436.88 | -6838.37 | -159.45
| 14100 | 89.63 | 180 | 7437.53 | -6938.37 | -159.45
| 14200 | 89.63 | 180 | 7438.18 | -7038.37 | -159.45
| 14300 | 89.63 | 180 | 7438.84 | -7138.36 | -159.45
| 14400 | 89.63 | 180 | 7439.49 | -7238.36 | -159.45
| 14500 | 89.63 | 180 | 7440.14 | -7338.36 | -159.45
| 14600 | 89.63 | 180 | 7440.79 | -7438.36 | -159.45
| 14700 | 89.63 | 180 | 7441.44 | -7538.35 | -159.45
| 14800 | 89.63 | 180 | 7442.1 | -7638.35 | -159.45
| 14900 | 89.63 | 180 | 7442.75 | -7738.35 | -159.45
| 15000 | 89.63 | 180 | 7443.4 | -7838.35 | -159.45
| 15100 | 89.63 | 180 | 7444.05 | -7938.35 | -159.45
| 15200 | 89.63 | 180 | 7444.7 | -8038.34 | -159.45
| 15300 | 89.63 | 180 | 7445.36 | -8138.34 | -159.45
| 15400 | 89.63 | 180 | 7446.01 | -8238.34 | -159.45
| 15500 | 89.63 | 180 | 7446.66 | -8338.34 | -159.45
| 15600 | 89.63 | 180 | 7447.31 | -8438.34 | -159.45
| 15700 | 89.63 | 180 | 7447.97 | -8538.33 | -159.45
| 15800 | 89.63 | 180 | 7448.62 | -8638.33 | -159.45
| 15900 | 89.63 | 180 | 7449.27 | -8738.33 | -159.45
| 16000 | 89.63 | 180 | 7449.92 | -8838.33 | -159.45
| 16100 | 89.63 | 180 | 7450.57 | -8938.33 | -159.45
| 16200 | 89.63 | 180 | 7451.23 | -9038.32 | -159.45
| 16300 | 89.63 | 180 | 7451.88 | -9138.32 | -159.45
| 16400 | 89.63 | 180 | 7452.53 | -9238.32 | -159.45
| 16500 | 89.63 | 180 | 7453.18 | -9338.32 | -159.45
| 16600 | 89.63 | 180 | 7453.83 | -9438.31 | -159.45
| 16700 | 89.63 | 180 | 7454.49 | -9538.31 | -159.45
| 16800 | 89.63 | 180 | 7455.14 | -9638.31 | -159.45
| 16900 | 89.63 | 180 | 7455.79 | -9738.31 | -159.45
| 16932.03 | 89.63 | 180 | 7456 | -9770.33 | -159.45

## Lookup (hidden)
North Reference | RetunValue | Grid Type | ReturnValue | Deviation Indicator | ReturnValue
| 2 |  | 0 |  | 4
True |  | SPCS-Colorado Central-NAD27 |  | Directional
Grid |  | SPCS-Colorado Central-NAD83 |  | High Angle
|  | SPCS-Colorado North-NAD27 |  | Horizontal
SPCS-Colorado North-NAD83
SPCS-Colorado South-NAD27
SPCS-Colorado South-NAD83
UTM-Zone 12 NAD27
UTM-Zone 12 NAD83
UTM-Zone 13 NAD27
UTM-Zone 13 NAD83