## Data
Header Information | measured depth (ft) | inclination (°) | azimuth (°) | true vertical depth (ft) | northing +N/-S (ft) | easting +E/-W (ft)
Operator Name | 0 | 0 | 22.52 | 0 | 0 | 0
KERR-MCGEE | 25 | 0 | 22.52 | 25 | 0 | 0
Operator Number | 125 | 0.38 | 22.52 | 125 | 0.31 | 0.13
47120 | 225 | 0.05 | 63.35 | 225 | 0.63 | 0.29
Well Name and Number | 325 | 0.27 | 4.44 | 325 | 0.89 | 0.35
DEEPE 35C-27HZ | 425 | 0.11 | 176.57 | 425 | 1.03 | 0.37
API Number (if available) | 525 | 0.08 | 341.87 | 525 | 1 | 0.36
05-123-38563 | 625 | 0.22 | 236.3 | 625 | 0.96 | 0.18
Location: QQ SEC TWP RGE | 725 | 0.06 | 36.96 | 725 | 0.89 | 0.05
SEC.22-T2N-R67W | 825 | 0.28 | 289.77 | 825 | 1.02 | -0.15
Citing Type: Planned or Actual | 925 | 0.39 | 246.53 | 925 | 0.96 | -0.69
ACTUAL | 956 | 0.47 | 238.29 | 955.99 | 0.85 | -0.9
Deviation Indicator | 1063 | 0.24 | 224.31 | 1062.99 | 0.46 | -1.43
Horizontal | 1185 | 1.92 | 98.69 | 1184.97 | -0.03 | 0.42
North Reference | 1277 | 3.88 | 83.75 | 1276.85 | 0.08 | 5.03
True | 1369 | 5.64 | 85.74 | 1368.53 | 0.75 | 12.64
Grid Type | 1461 | 6.84 | 86.63 | 1459.98 | 1.41 | 22.61
#VALUE! | 1554 | 8.43 | 89.59 | 1552.15 | 1.78 | 34.96
| 1646 | 9.61 | 83.56 | 1643.02 | 2.69 | 49.34
| 1738 | 9.79 | 86.57 | 1733.7 | 4.02 | 64.77
| 1830 | 10.97 | 86.88 | 1824.2 | 4.97 | 81.32
| 1922 | 10.33 | 93.06 | 1914.61 | 5 | 98.3
| 2044 | 9.96 | 89.62 | 2034.71 | 4.49 | 119.77
| 2228 | 9.14 | 85.57 | 2216.16 | 5.72 | 150.26
| 2319 | 9.07 | 89.86 | 2306.01 | 6.3 | 164.64
| 2504 | 7.91 | 92.69 | 2488.98 | 5.74 | 191.93
| 2689 | 9.03 | 102.36 | 2671.97 | 2.03 | 218.83
| 2873 | 9.73 | 103.37 | 2853.51 | -4.65 | 248.07
| 3057 | 10.61 | 102.2 | 3034.62 | -11.83 | 279.75
| 3241 | 10.78 | 91.17 | 3215.44 | -15.76 | 313.52
| 3430 | 11.03 | 88.09 | 3401.03 | -15.52 | 349.26
| 3619 | 9.6 | 81.75 | 3586.98 | -12.65 | 382.93
| 3807 | 10.82 | 86.33 | 3772 | -9.27 | 416.05
| 3987 | 8.65 | 81.09 | 3949.4 | -6.1 | 446.29
| 4166 | 6.46 | 78.26 | 4126.83 | -1.96 | 469.45
| 4256 | 7.25 | 88.96 | 4216.19 | -0.83 | 480.09
| 4346 | 7.72 | 97.16 | 4305.43 | -1.48 | 491.76
| 4436 | 6.74 | 98.61 | 4394.71 | -3.02 | 502.98
| 4525 | 5.19 | 104.33 | 4483.23 | -4.8 | 512.05
| 4615 | 5.09 | 101.82 | 4572.87 | -6.63 | 519.9
| 4705 | 4.65 | 98.54 | 4662.54 | -7.99 | 527.41
| 4795 | 4.24 | 97.38 | 4752.27 | -8.96 | 534.32
| 4884 | 2.94 | 113.26 | 4841.1 | -10.28 | 539.68
| 4974 | 1.43 | 154.28 | 4931.03 | -12.2 | 542.29
| 5064 | 0.88 | 262.06 | 5021.02 | -13.31 | 542.09
| 5333 | 1.16 | 256.47 | 5289.98 | -14.23 | 537.4
| 5423 | 1.05 | 264.62 | 5379.96 | -14.52 | 535.69
| 5513 | 0.9 | 270.52 | 5469.95 | -14.59 | 534.16
| 5602 | 1.14 | 265.63 | 5558.94 | -14.66 | 532.58
| 5781 | 0.4 | 328.46 | 5737.92 | -14.26 | 530.48
| 5961 | 0.75 | 288.19 | 5917.91 | -13.36 | 529.03
| 6230 | 0.61 | 227.9 | 6186.9 | -13.77 | 526.3
| 6320 | 0.52 | 25.53 | 6276.89 | -13.72 | 526.12
| 6500 | 0.49 | 10.76 | 6456.89 | -12.23 | 526.61
| 6769 | 0.5 | 313.44 | 6725.88 | -10.29 | 525.98
| 7038 | 0.84 | 264.23 | 6994.86 | -9.68 | 523.16
| 7128 | 2.38 | 199.05 | 7084.83 | -11.51 | 521.89
| 7173 | 5.96 | 192.19 | 7129.7 | -14.68 | 521.1
| 7218 | 9.09 | 193.71 | 7174.31 | -20.42 | 519.76
| 7263 | 13.03 | 191.5 | 7218.47 | -28.85 | 517.91
| 7308 | 16.36 | 189.52 | 7261.99 | -40.07 | 515.85
| 7353 | 20.85 | 191.12 | 7304.63 | -54.19 | 513.25
| 7398 | 25.17 | 185.48 | 7346.04 | -71.58 | 510.79
| 7443 | 30.09 | 180.34 | 7385.9 | -92.4 | 509.81
| 7488 | 34.93 | 176.78 | 7423.84 | -116.56 | 510.47
| 7532 | 39.69 | 174.42 | 7458.83 | -143.14 | 512.54
| 7577 | 44.89 | 174.62 | 7492.11 | -173.27 | 515.43
| 7622 | 51.02 | 177.61 | 7522.23 | -206.59 | 517.65
| 7667 | 56.85 | 175.83 | 7548.72 | -242.89 | 519.75
| 7712 | 62.51 | 176.26 | 7571.42 | -281.62 | 522.43
| 7757 | 67.62 | 177.11 | 7590.39 | -322.35 | 524.78
| 7802 | 71.87 | 177.13 | 7605.97 | -364.5 | 526.9
| 7847 | 76.7 | 178.24 | 7618.15 | -407.77 | 528.64
| 7892 | 82.03 | 178.85 | 7626.45 | -451.97 | 529.76
| 7937 | 83.09 | 178.82 | 7632.28 | -496.58 | 530.67
| 7978 | 86.83 | 179.23 | 7635.88 | -537.41 | 531.37
| 8010 | 90.864 | 179.23 | 7636.52 | -569.39 | 531.8
| 8011 | 90.99 | 179.23 | 7636.51 | -570.39 | 531.81
| 8072 | 91.4 | 179.18 | 7635.24 | -631.37 | 532.65
| 8161 | 88.43 | 179.13 | 7635.37 | -720.35 | 533.97
| 8251 | 88.06 | 179.19 | 7638.12 | -810.3 | 535.29
| 8341 | 87.39 | 179.27 | 7641.7 | -900.22 | 536.49
| 8431 | 87.33 | 178.94 | 7645.84 | -990.11 | 537.9
| 8520 | 88.89 | 180.96 | 7648.78 | -1079.06 | 537.98
| 8610 | 89.85 | 181.79 | 7649.77 | -1169.02 | 535.82
| 8700 | 90.03 | 182.06 | 7649.86 | -1258.97 | 532.79
| 8790 | 89.51 | 181.76 | 7650.22 | -1348.92 | 529.79
| 8879 | 90.71 | 183.9 | 7650.05 | -1437.81 | 525.4
| 8969 | 90.74 | 183.78 | 7648.91 | -1527.6 | 519.37
| 9059 | 90.71 | 183.72 | 7647.77 | -1617.4 | 513.49
| 9148 | 90.62 | 183.56 | 7646.74 | -1706.21 | 507.84
| 9238 | 90.31 | 184.19 | 7646.01 | -1796 | 501.76
| 9328 | 91.08 | 183.91 | 7644.92 | -1885.77 | 495.4
| 9422 | 90.86 | 183.48 | 7643.33 | -1979.56 | 489.34
| 9517 | 90.65 | 183.67 | 7642.08 | -2074.37 | 483.42
| 9611 | 90.18 | 183.32 | 7641.4 | -2168.19 | 477.69
| 9706 | 90.77 | 182.7 | 7640.61 | -2263.06 | 472.7
| 9800 | 91.21 | 185.05 | 7638.98 | -2356.82 | 466.35
| 9894 | 90.56 | 184.78 | 7637.53 | -2450.46 | 458.3
| 9989 | 90.5 | 183.65 | 7636.65 | -2545.2 | 451.31
| 10083 | 89.1 | 182.69 | 7636.98 | -2639.05 | 446.12
| 10177 | 88.61 | 181.89 | 7638.86 | -2732.96 | 442.36
| 10272 | 90.37 | 183.47 | 7639.71 | -2827.84 | 437.92
| 10364 | 89.72 | 182.11 | 7639.63 | -2919.73 | 433.44
| 10456 | 89.97 | 182.82 | 7639.88 | -3011.65 | 429.49
| 10548 | 89.69 | 181.97 | 7640.15 | -3103.56 | 425.64
| 10640 | 90.59 | 183.08 | 7639.93 | -3195.47 | 421.59
| 10732 | 89.54 | 183.24 | 7639.83 | -3287.33 | 416.52
| 10824 | 89.26 | 181.78 | 7640.79 | -3379.23 | 412.49
| 10916 | 89.97 | 181.07 | 7641.41 | -3471.2 | 410.2
| 11009 | 91.09 | 181.04 | 7640.55 | -3564.18 | 408.49
| 11100 | 90.16 | 180.59 | 7639.55 | -3655.17 | 407.19
| 11193 | 90.65 | 179.67 | 7638.9 | -3748.16 | 406.98
| 11284 | 89.23 | 179.1 | 7638.99 | -3839.15 | 407.96
| 11376 | 90.09 | 179.76 | 7639.54 | -3931.15 | 408.87
| 11467 | 90.93 | 179.55 | 7638.73 | -4022.14 | 409.42
| 11560 | 89.57 | 177.94 | 7638.32 | -4115.11 | 411.46
| 11655 | 89.82 | 180.11 | 7638.83 | -4210.09 | 413.08
| 11749 | 90.68 | 180.8 | 7638.42 | -4304.09 | 412.33
| 11843 | 89.72 | 181.23 | 7638.09 | -4398.07 | 410.66
| 11938 | 89.51 | 180.7 | 7638.73 | -4493.05 | 409.06
| 12032 | 90 | 180.35 | 7639.13 | -4587.05 | 408.2
| 12127 | 88.74 | 178.75 | 7640.17 | -4682.03 | 408.95
| 12217 | 89.1 | 178.8 | 7641.87 | -4772 | 410.87
| 12307 | 90.28 | 180.17 | 7642.36 | -4861.99 | 411.68
| 12396 | 89.63 | 181.55 | 7642.43 | -4950.98 | 410.35
| 12486 | 90.09 | 180.05 | 7642.65 | -5040.96 | 409.09
| 12575 | 90.68 | 180.04 | 7642.05 | -5129.96 | 409.02
| 12665 | 90.4 | 180.23 | 7641.2 | -5219.96 | 408.81
| 12755 | 90.43 | 179.56 | 7640.55 | -5309.95 | 408.97
| 12845 | 90.4 | 178.84 | 7639.9 | -5399.94 | 410.23
| 12934 | 90.15 | 177.22 | 7639.47 | -5488.89 | 413.29
| 13024 | 89.72 | 177.46 | 7639.57 | -5578.79 | 417.46
| 13114 | 91.32 | 178.39 | 7638.76 | -5668.72 | 420.72
| 13204 | 91.48 | 177.86 | 7636.56 | -5758.65 | 423.67
| 13293 | 90.37 | 179.35 | 7635.12 | -5847.6 | 425.83
| 13383 | 89.75 | 178.85 | 7635.03 | -5937.59 | 427.25
| 13473 | 89.38 | 178.26 | 7635.71 | -6027.56 | 429.52
| 13563 | 89.45 | 179.03 | 7636.63 | -6117.53 | 431.64
| 13652 | 90.12 | 180.62 | 7636.96 | -6206.53 | 431.92
| 13742 | 88.58 | 179.21 | 7637.98 | -6296.52 | 432.05
| 13832 | 89.04 | 179.5 | 7639.85 | -6386.49 | 433.06
| 13922 | 90.09 | 180.57 | 7640.54 | -6476.48 | 433.01
| 14011 | 90.09 | 180.1 | 7640.4 | -6565.48 | 432.49
| 14101 | 90.4 | 180.9 | 7640.01 | -6655.48 | 431.7
| 14190 | 89.17 | 180.7 | 7640.35 | -6744.47 | 430.46
| 14280 | 90 | 182.6 | 7641 | -6834.42 | 427.87
| 14369 | 91.02 | 181.31 | 7640.2 | -6923.36 | 424.83
| 14459 | 90.34 | 181.54 | 7639.14 | -7013.33 | 422.59
| 14549 | 89.78 | 180.07 | 7639.04 | -7103.32 | 421.33
| 14639 | 89.07 | 180.73 | 7639.95 | -7193.31 | 420.7
| 14729 | 89.94 | 181.2 | 7640.72 | -7283.29 | 419.19
| 14819 | 90.15 | 180.18 | 7640.65 | -7373.28 | 418.1
| 14908 | 89.78 | 180.64 | 7640.71 | -7462.28 | 417.46
| 14998 | 90.16 | 179.37 | 7640.75 | -7552.28 | 417.46
| 15088 | 91.08 | 179.46 | 7639.78 | -7642.27 | 418.38
| 15178 | 90.03 | 178.46 | 7638.91 | -7732.25 | 420.01
| 15268 | 90.46 | 178.81 | 7638.52 | -7822.22 | 422.15
| 15357 | 89.69 | 178.51 | 7638.41 | -7911.2 | 424.23
| 15447 | 89.85 | 178.36 | 7638.77 | -8001.16 | 426.69
| 15537 | 88.67 | 178.17 | 7639.93 | -8091.11 | 429.42
| 15627 | 88.65 | 178.08 | 7642.04 | -8181.04 | 432.36
| 15716 | 88.8 | 178.14 | 7644.02 | -8269.97 | 435.3
| 15806 | 88.86 | 179.05 | 7645.85 | -8359.92 | 437.5
| 15896 | 89.63 | 179.96 | 7647.04 | -8449.91 | 438.28
| 15986 | 89.35 | 181.15 | 7647.84 | -8539.9 | 437.41
| 16076 | 89.91 | 180.06 | 7648.42 | -8629.89 | 436.46
| 16165 | 90.65 | 179.34 | 7647.99 | -8718.89 | 436.92
| 16255 | 89.41 | 178.32 | 7647.94 | -8808.86 | 438.76
| 16345 | 89.78 | 178.53 | 7648.58 | -8898.83 | 441.23
| 16435 | 89.2 | 178.76 | 7649.38 | -8988.8 | 443.36
| 16524 | 90.28 | 178.51 | 7649.78 | -9077.77 | 445.48
| 16614 | 89.85 | 178.88 | 7649.68 | -9167.75 | 447.53
| 16704 | 88.3 | 179.47 | 7651.13 | -9257.72 | 448.83
| 16794 | 90 | 180.11 | 7652.47 | -9347.71 | 449.16
| 16884 | 91.2 | 181.1 | 7651.52 | -9437.7 | 448.21
| 16974 | 91.23 | 181.61 | 7649.62 | -9527.65 | 446.08
| 17064 | 90.96 | 181.32 | 7647.9 | -9617.6 | 443.78
| 17153 | 90.65 | 181.38 | 7646.65 | -9706.57 | 441.68
| 17266 | 88.77 | 180.05 | 7647.22 | -9819.55 | 440.27
| 17318 | 88.77 | 180.05 | 7648.33 | -9871.54 | 440.23

## Lookup (hidden)
North Reference | RetunValue | Grid Type | ReturnValue | Deviation Indicator | ReturnValue
| 2 |  | 0 |  | 4
True |  | SPCS-Colorado Central-NAD27 |  | Directional
Grid |  | SPCS-Colorado Central-NAD83 |  | High Angle
|  | SPCS-Colorado North-NAD27 |  | Horizontal
SPCS-Colorado North-NAD83
SPCS-Colorado South-NAD27
SPCS-Colorado South-NAD83
UTM-Zone 12 NAD27
UTM-Zone 12 NAD83
UTM-Zone 13 NAD27
UTM-Zone 13 NAD83