## Data
Header Information | measured depth (ft) | inclination (°) | azimuth (°) | true vertical depth (ft) | northing +N/-S (ft) | easting +E/-W (ft)
Operator Name | 0 | 0 | 156.01 | 0 | 0 | 0
KERR-MCGEE | 13 | 0 | 156.01 | 13 | 0 | 0
Operator Number | 113 | 0.33 | 156.01 | 113 | -0.26 | 0.12
47120 | 213 | 0.15 | 13.82 | 213 | -0.4 | 0.27
Well Name and Number | 313 | 0.43 | 152.78 | 313 | -0.61 | 0.47
BERRY FARMS 32N-8HZ | 413 | 0.62 | 73.68 | 413 | -0.79 | 1.16
API Number (if available) | 513 | 0.45 | 322.52 | 512.99 | -0.32 | 1.44
05-123-38894 | 613 | 0.39 | 299.07 | 612.99 | 0.15 | 0.9
Location: QQ SEC TWP RGE | 713 | 0.47 | 269.35 | 712.99 | 0.31 | 0.2
SEC.08-T3N-R67W | 743 | 0.43 | 259.41 | 742.99 | 0.29 | -0.04
Citing Type: Planned or Actual | 889 | 0.19 | 206.72 | 888.98 | -0.02 | -0.69
ACTUAL | 1012 | 2.13 | 163.93 | 1011.95 | -2.4 | -0.14
Deviation Indicator | 1106 | 2.76 | 145.87 | 1105.87 | -5.96 | 1.61
Horizontal | 1199 | 4.37 | 158.49 | 1198.69 | -11.11 | 4.16
North Reference | 1293 | 6.29 | 163.63 | 1292.28 | -19.38 | 6.93
True | 1387 | 7.77 | 173.89 | 1385.57 | -30.64 | 9.06
Grid Type | 1480 | 9.39 | 181.75 | 1477.53 | -44.47 | 9.49
#VALUE! | 1574 | 10.57 | 180.87 | 1570.11 | -60.76 | 9.13
| 1667 | 12.49 | 181.71 | 1661.23 | -79.34 | 8.7
| 1761 | 13.93 | 177.53 | 1752.74 | -100.81 | 8.88
| 1854 | 15.88 | 175.56 | 1842.61 | -124.68 | 10.35
| 1948 | 16.8 | 172.18 | 1932.81 | -150.96 | 13.2
| 2041 | 18.4 | 169.86 | 2021.45 | -178.73 | 17.61
| 2135 | 17.72 | 169.96 | 2110.82 | -207.42 | 22.71
| 2228 | 19.04 | 168.8 | 2199.08 | -236.24 | 28.13
| 2322 | 18.81 | 167.85 | 2288 | -266.09 | 34.3
| 2416 | 19.74 | 167.1 | 2376.73 | -296.38 | 41.03
| 2509 | 20.2 | 166.9 | 2464.13 | -327.33 | 48.18
| 2602 | 19.79 | 168.35 | 2551.53 | -358.39 | 54.99
| 2692 | 17.83 | 167.8 | 2636.72 | -386.78 | 60.98
| 2782 | 17.73 | 169.2 | 2722.42 | -413.71 | 66.46
| 2872 | 17.53 | 169.08 | 2808.19 | -440.48 | 71.6
| 2962 | 17.19 | 169.29 | 2894.09 | -466.85 | 76.64
| 3053 | 17.4 | 168.56 | 2980.98 | -493.4 | 81.84
| 3143 | 17.85 | 167.05 | 3066.75 | -520.04 | 87.6
| 3233 | 16.56 | 167.66 | 3152.72 | -546.01 | 93.43
| 3323 | 16.63 | 166.87 | 3238.98 | -571.08 | 99.09
| 3413 | 17.2 | 169.17 | 3325.08 | -596.69 | 104.52
| 3503 | 17.18 | 167.28 | 3411.06 | -622.73 | 109.95
| 3593 | 17.35 | 169.03 | 3497.01 | -648.87 | 115.43
| 3683 | 17.95 | 168.87 | 3582.77 | -675.65 | 120.66
| 3773 | 19.91 | 169.11 | 3667.9 | -704.31 | 126.23
| 3953 | 20.22 | 170.3 | 3836.98 | -765.07 | 137.26
| 4043 | 18.75 | 170.67 | 3921.82 | -794.67 | 142.23
| 4223 | 16.48 | 170.28 | 4093.37 | -848.39 | 151.23
| 4313 | 16.69 | 170.02 | 4179.62 | -873.7 | 155.63
| 4403 | 17.82 | 169.88 | 4265.57 | -899.99 | 160.29
| 4493 | 18.99 | 169.43 | 4350.97 | -927.94 | 165.39
| 4673 | 16.59 | 171 | 4522.35 | -982.12 | 174.78
| 4763 | 17.76 | 168.99 | 4608.33 | -1008.29 | 179.42
| 4853 | 19.29 | 167.8 | 4693.67 | -1036.29 | 185.18
| 5033 | 15.51 | 166.63 | 4865.4 | -1088.78 | 197.03
| 5123 | 13.88 | 167.35 | 4952.45 | -1111.03 | 202.18
| 5213 | 12.64 | 167.48 | 5040.05 | -1131.17 | 206.68
| 5303 | 10.95 | 166.27 | 5128.15 | -1149.09 | 210.84
| 5393 | 11.36 | 161.62 | 5216.45 | -1165.81 | 215.67
| 5483 | 11.27 | 161.92 | 5304.7 | -1182.58 | 221.19
| 5573 | 10.5 | 160.25 | 5393.08 | -1198.66 | 226.69
| 5662 | 8.3 | 160.48 | 5480.88 | -1212.35 | 231.58
| 5752 | 8.06 | 155.78 | 5569.97 | -1224.22 | 236.34
| 5842 | 6.19 | 154.46 | 5659.27 | -1234.36 | 241.02
| 5932 | 4.75 | 153.53 | 5748.86 | -1242.07 | 244.77
| 6022 | 3.49 | 153.07 | 5838.62 | -1247.85 | 247.67
| 6112 | 2.01 | 160 | 5928.52 | -1251.77 | 249.45
| 6202 | 1.07 | 230.26 | 6018.49 | -1253.79 | 249.35
| 6292 | 1.05 | 245.59 | 6108.47 | -1254.67 | 247.95
| 6446 | 1.08 | 256.65 | 6262.45 | -1255.59 | 245.25
| 6517 | 1.74 | 253.07 | 6333.42 | -1256.06 | 243.57
| 6562 | 7.47 | 257.6 | 6378.26 | -1256.89 | 240.06
| 6607 | 12.98 | 260.34 | 6422.53 | -1258.36 | 232.21
| 6652 | 18 | 262.77 | 6465.88 | -1260.09 | 220.32
| 6697 | 20.59 | 262.66 | 6508.35 | -1261.97 | 205.58
| 6742 | 24.07 | 265.27 | 6549.97 | -1263.74 | 188.58
| 6787 | 28.37 | 266.42 | 6590.33 | -1265.17 | 168.75
| 6832 | 32.67 | 268.12 | 6629.09 | -1266.23 | 145.93
| 6877 | 36.48 | 270.57 | 6666.13 | -1266.5 | 120.41
| 6922 | 39.27 | 270.25 | 6701.65 | -1266.3 | 92.78
| 6967 | 41.97 | 269.33 | 6735.81 | -1266.42 | 63.49
| 7012 | 45.87 | 269.25 | 6768.21 | -1266.81 | 32.28
| 7057 | 50.35 | 268.59 | 6798.25 | -1267.44 | -1.2
| 7102 | 54.58 | 268.3 | 6825.66 | -1268.41 | -36.86
| 7147 | 59.34 | 267.64 | 6850.19 | -1269.76 | -74.55
| 7192 | 63.85 | 266.59 | 6871.59 | -1271.76 | -114.07
| 7237 | 68.49 | 266.67 | 6889.77 | -1274.17 | -155.15
| 7282 | 73.47 | 268.28 | 6904.43 | -1276.04 | -197.64
| 7327 | 78.03 | 269.08 | 6915.5 | -1277.04 | -241.23
| 7372 | 79.02 | 269.38 | 6924.46 | -1277.63 | -285.33
| 7417 | 82.81 | 270.23 | 6931.56 | -1277.78 | -329.76
| 7459 | 85.71 | 271.47 | 6935.76 | -1277.16 | -371.54
| 7512 | 88.153 | 271.839 | 6938.6 | -1275.63 | -424.43
| 7574 | 91.01 | 272.27 | 6939.05 | -1273.41 | -486.39
| 7664 | 92.22 | 272.53 | 6936.52 | -1269.64 | -576.27
| 7754 | 91.82 | 272.56 | 6933.34 | -1265.65 | -666.12
| 7841 | 91.63 | 273.29 | 6930.72 | -1261.21 | -752.97
| 7931 | 91.38 | 271.8 | 6928.36 | -1257.22 | -842.85
| 8021 | 90.4 | 271.44 | 6926.96 | -1254.67 | -932.8
| 8111 | 89.01 | 271.88 | 6927.43 | -1252.07 | -1022.76
| 8201 | 88.85 | 272.06 | 6929.11 | -1248.97 | -1112.69
| 8291 | 89.28 | 272.33 | 6930.57 | -1245.53 | -1202.61
| 8381 | 90.83 | 272.75 | 6930.49 | -1241.54 | -1292.52
| 8471 | 90.36 | 271.79 | 6929.55 | -1237.97 | -1382.44
| 8561 | 90.49 | 271.08 | 6928.89 | -1235.72 | -1472.41
| 8651 | 91.53 | 270.73 | 6927.3 | -1234.3 | -1562.39
| 8741 | 91.17 | 270.16 | 6925.18 | -1233.6 | -1652.36
| 8831 | 91.35 | 268.89 | 6923.2 | -1234.35 | -1742.33
| 8921 | 90.03 | 269.19 | 6922.12 | -1235.85 | -1832.31
| 9011 | 88.64 | 269.47 | 6923.16 | -1236.91 | -1922.3
| 9101 | 88.88 | 269.7 | 6925.11 | -1237.56 | -2012.27
| 9191 | 89 | 270.06 | 6926.77 | -1237.75 | -2102.26
| 9281 | 89.1 | 270.33 | 6928.27 | -1237.44 | -2192.24
| 9371 | 89.26 | 270.62 | 6929.55 | -1236.69 | -2282.23
| 9550 | 89.5 | 270.92 | 6931.49 | -1234.29 | -2461.2
| 9731 | 88.92 | 270.31 | 6933.99 | -1232.34 | -2642.17
| 9821 | 88.98 | 269.89 | 6935.64 | -1232.19 | -2732.16
| 9910 | 89.5 | 270.19 | 6936.82 | -1232.13 | -2821.15
| 10000 | 89.47 | 270.82 | 6937.62 | -1231.33 | -2911.14
| 10180 | 88.52 | 270.5 | 6940.78 | -1229.26 | -3091.1
| 10270 | 89.44 | 270.92 | 6942.38 | -1228.14 | -3181.08
| 10360 | 91.17 | 271.61 | 6941.91 | -1226.16 | -3271.05
| 10450 | 90.06 | 272.07 | 6940.94 | -1223.27 | -3361
| 10540 | 90.49 | 271.51 | 6940.51 | -1220.46 | -3450.95
| 10630 | 88.64 | 271.05 | 6941.19 | -1218.45 | -3540.92
| 10720 | 89.01 | 269.91 | 6943.04 | -1217.69 | -3630.9
| 10810 | 90.52 | 270.32 | 6943.41 | -1217.51 | -3720.9
| 10900 | 88.79 | 269.08 | 6943.95 | -1217.98 | -3810.89
| 10990 | 90 | 269.27 | 6944.9 | -1219.28 | -3900.87
| 11080 | 89.22 | 268.64 | 6945.51 | -1220.92 | -3990.85
| 11170 | 89.84 | 269.01 | 6946.25 | -1222.77 | -4080.83
| 11260 | 88.58 | 269.16 | 6947.49 | -1224.2 | -4170.81
| 11350 | 89.16 | 270.09 | 6949.26 | -1224.79 | -4260.79
| 11440 | 88.24 | 270.66 | 6951.31 | -1224.2 | -4350.76
| 11530 | 87.41 | 270.23 | 6954.72 | -1223.5 | -4440.69
| 11620 | 88.44 | 271.03 | 6957.98 | -1222.52 | -4530.63
| 11710 | 89.22 | 271.22 | 6959.82 | -1220.75 | -4620.59
| 11819 | 90.46 | 271.44 | 6960.12 | -1218.22 | -4729.56
| 11887 | 90.46 | 271.44 | 6959.58 | -1216.51 | -4797.53

## Lookup (hidden)
North Reference | RetunValue | Grid Type | ReturnValue | Deviation Indicator | ReturnValue
| 2 |  | 0 |  | 4
True |  | SPCS-Colorado Central-NAD27 |  | Directional
Grid |  | SPCS-Colorado Central-NAD83 |  | High Angle
|  | SPCS-Colorado North-NAD27 |  | Horizontal
SPCS-Colorado North-NAD83
SPCS-Colorado South-NAD27
SPCS-Colorado South-NAD83
UTM-Zone 12 NAD27
UTM-Zone 12 NAD83
UTM-Zone 13 NAD27
UTM-Zone 13 NAD83