## Data
Header Information | measured depth (ft) | inclination (°) | azimuth (°) | true vertical depth (ft) | northing +N/-S (ft) | easting +E/-W (ft)
Operator Name | 0 | 0 | 18.24 | 0 | 0 | 0
KERR-MCGEE | 25 | 0 | 18.24 | 25 | 0 | 0
Operator Number | 125 | 0.17 | 18.24 | 125 | 0.14 | 0.05
47120 | 225 | 0.45 | 5.93 | 225 | 0.67 | 0.13
Well Name and Number | 325 | 0.13 | 320.45 | 325 | 1.15 | 0.1
DEEPE 13N-27HZ | 425 | 0.25 | 104.73 | 425 | 1.18 | 0.24
API Number (if available) | 525 | 0.47 | 338.13 | 525 | 1.51 | 0.3
05-123-38561 | 625 | 0.42 | 279.23 | 624.99 | 1.95 | -0.22
Location: QQ SEC TWP RGE | 725 | 0.12 | 255.46 | 724.99 | 1.98 | -0.68
SEC.22-T2N-R67W | 825 | 0.12 | 326.16 | 824.99 | 2.04 | -0.84
Citing Type: Planned or Actual | 925 | 0.38 | 265.04 | 924.99 | 2.1 | -1.23
PLANNED | 951 | 0.17 | 245.7 | 950.99 | 2.08 | -1.35
Deviation Indicator | 1104 | 0.48 | 247.03 | 1103.99 | 1.73 | -2.15
Horizontal | 1199 | 1.02 | 120.33 | 1198.98 | 1.15 | -1.78
North Reference | 1293 | 2.13 | 98.13 | 1292.95 | 0.48 | 0.67
True | 1388 | 3.28 | 82.26 | 1387.84 | 0.6 | 5.11
Grid Type | 1482 | 5.01 | 92.32 | 1481.59 | 0.79 | 11.88
#VALUE! | 1576 | 6.51 | 98.16 | 1575.12 | -0.13 | 21.25
| 1671 | 7.85 | 104.85 | 1669.37 | -2.56 | 32.86
| 1765 | 8.99 | 109.76 | 1762.36 | -6.69 | 45.97
| 1859 | 10.2 | 110.49 | 1855.04 | -12.08 | 60.68
| 1952 | 10.71 | 113.72 | 1946.5 | -18.44 | 76.31
| 2045 | 11.51 | 119.21 | 2037.76 | -26.45 | 92.32
| 2140 | 10.58 | 118.13 | 2131 | -35.18 | 108.28
| 2235 | 9.51 | 117.15 | 2224.54 | -42.88 | 122.96
| 2329 | 9.01 | 117.68 | 2317.31 | -49.84 | 136.39
| 2423 | 8.41 | 115.88 | 2410.23 | -56.26 | 149.09
| 2518 | 7.91 | 114.65 | 2504.27 | -62.02 | 161.28
| 2612 | 6.77 | 115.27 | 2597.49 | -67.08 | 172.17
| 2706 | 5.69 | 111.74 | 2690.94 | -71.17 | 181.51
| 2801 | 3.85 | 104.57 | 2785.61 | -73.72 | 188.97
| 2895 | 3.5 | 103.06 | 2879.41 | -75.16 | 194.82
| 2988 | 1.65 | 107.67 | 2972.31 | -76.21 | 198.86
| 3079 | 0.73 | 241.15 | 3063.3 | -76.89 | 199.6
| 3263 | 0.89 | 241.85 | 3247.28 | -78.13 | 197.32
| 3448 | 0.98 | 304.15 | 3432.26 | -77.92 | 194.74
| 3540 | 0.94 | 19.4 | 3524.25 | -76.76 | 194.34
| 3724 | 1.23 | 322.16 | 3708.23 | -73.78 | 193.63
| 4086 | 1.38 | 244.75 | 4070.16 | -72.57 | 187.3
| 4444 | 1.2 | 337.03 | 4428.1 | -70.96 | 181.94
| 4803 | 0.66 | 130.82 | 4787.08 | -68.85 | 182.04
| 5162 | 0.74 | 264.9 | 5146.06 | -70.41 | 181.29
| 5342 | 1.54 | 213.23 | 5326.03 | -72.53 | 178.81
| 5432 | 0.77 | 60.63 | 5416.02 | -73.25 | 178.67
| 5521 | 0.37 | 13.94 | 5505.02 | -72.68 | 179.26
| 5611 | 1.83 | 135.05 | 5595 | -73.41 | 180.35
| 5790 | 1.37 | 148.16 | 5773.93 | -77.25 | 183.5
| 5880 | 1.54 | 81.35 | 5863.91 | -77.98 | 185.26
| 6149 | 1.65 | 54.64 | 6132.81 | -75.2 | 191.99
| 6418 | 0.8 | 42.03 | 6401.75 | -71.56 | 196.41
| 6688 | 0.61 | 25.97 | 6671.73 | -68.87 | 198.3
| 6778 | 0.74 | 98.46 | 6761.72 | -68.52 | 199.08
| 6823 | 4.68 | 173.45 | 6806.67 | -70.39 | 199.58
| 6867 | 8.93 | 181.19 | 6850.35 | -75.59 | 199.72
| 6912 | 13.47 | 182.94 | 6894.48 | -84.32 | 199.37
| 6957 | 17.32 | 180.94 | 6937.86 | -96.26 | 199
| 7002 | 21.36 | 180.03 | 6980.31 | -111.16 | 198.88
| 7047 | 24.57 | 181.03 | 7021.74 | -128.71 | 198.71
| 7092 | 28.36 | 178.57 | 7062.02 | -148.76 | 198.81
| 7137 | 30.81 | 177.54 | 7101.15 | -170.96 | 199.57
| 7182 | 34.44 | 179.91 | 7139.04 | -195.21 | 200.08
| 7227 | 38.69 | 181.19 | 7175.18 | -222.01 | 199.81
| 7272 | 43.15 | 180.51 | 7209.17 | -251.47 | 199.38
| 7316 | 46.83 | 178.77 | 7240.29 | -282.57 | 199.59
| 7361 | 50.39 | 177.02 | 7270.04 | -316.3 | 200.85
| 7406 | 53.5 | 175.62 | 7297.77 | -351.65 | 203.13
| 7451 | 59.29 | 176.14 | 7322.67 | -389.02 | 205.82
| 7496 | 63.78 | 175.82 | 7344.11 | -428.47 | 208.59
| 7541 | 68.76 | 177.11 | 7362.21 | -469.58 | 211.12
| 7586 | 71.44 | 177.12 | 7377.53 | -511.83 | 213.25
| 7631 | 73.74 | 177.94 | 7390.99 | -554.73 | 215.1
| 7676 | 76.43 | 179.26 | 7402.58 | -598.19 | 216.16
| 7720 | 80.01 | 182.01 | 7411.56 | -641.25 | 215.67
| 7765 | 83.64 | 182.83 | 7417.96 | -685.75 | 213.79
| 7813 | 86.42 | 181 | 7422.11 | -733.53 | 212.2
| 7829 | 86.992 | 181 | 7423.03 | -749.5 | 211.92
| 7858 | 88.03 | 181 | 7424.29 | -778.47 | 211.41
| 7896 | 88.08 | 181.71 | 7425.58 | -816.44 | 210.51
| 8076 | 90.56 | 181.94 | 7427.72 | -996.32 | 204.78
| 8256 | 92.41 | 181.17 | 7423.05 | -1176.18 | 199.9
| 8435 | 91.24 | 181.02 | 7417.35 | -1355.06 | 196.48
| 8615 | 90.84 | 180.33 | 7414.09 | -1535.01 | 194.36
| 8795 | 90.59 | 180.43 | 7411.84 | -1715 | 193.17
| 8975 | 88.2 | 181.36 | 7413.74 | -1894.95 | 190.35
| 9064 | 88.55 | 179.17 | 7416.27 | -1983.91 | 189.94
| 9154 | 88.83 | 179.24 | 7418.32 | -2073.87 | 191.19
| 9249 | 89.97 | 178.85 | 7419.32 | -2168.85 | 192.78
| 9437 | 88.82 | 178.91 | 7421.3 | -2356.8 | 196.45
| 9626 | 91.55 | 179.26 | 7420.69 | -2545.76 | 199.47
| 9815 | 88.61 | 178.96 | 7420.43 | -2734.72 | 202.4
| 10004 | 90.19 | 179.13 | 7422.41 | -2923.68 | 205.55
| 10190 | 90.4 | 177.89 | 7421.45 | -3109.61 | 210.39
| 10375 | 90.22 | 178.9 | 7420.45 | -3294.53 | 215.57
| 10558 | 90.81 | 177.98 | 7418.8 | -3477.45 | 220.55
| 10743 | 89.26 | 178.53 | 7418.69 | -3662.36 | 226.19
| 10927 | 90.47 | 178.21 | 7419.12 | -3846.28 | 231.42
| 11110 | 89.88 | 179.76 | 7418.57 | -4029.24 | 234.66
| 11293 | 90.87 | 179.22 | 7417.37 | -4212.23 | 236.29
| 11481 | 90.4 | 180.7 | 7415.28 | -4400.21 | 236.42
| 11670 | 87.81 | 180.83 | 7418.24 | -4589.16 | 233.9
| 11858 | 88.39 | 180.14 | 7424.47 | -4777.04 | 232.31
| 12043 | 89.35 | 180.32 | 7428.12 | -4962 | 231.56
| 12222 | 89.35 | 179.25 | 7430.15 | -5140.99 | 232.24
| 12312 | 89.88 | 178.04 | 7430.75 | -5230.96 | 234.36
| 12402 | 89.85 | 176.62 | 7430.97 | -5320.86 | 238.56
| 12581 | 90.37 | 176.52 | 7430.62 | -5499.54 | 249.27
| 12761 | 91.77 | 177.25 | 7427.26 | -5679.23 | 259.05
| 12940 | 90.5 | 179.57 | 7423.71 | -5858.11 | 264.01
| 13120 | 89.75 | 178.11 | 7423.32 | -6038.07 | 267.65
| 13299 | 91.21 | 177.81 | 7421.82 | -6216.95 | 274.03
| 13479 | 90.68 | 177.94 | 7418.85 | -6396.8 | 280.7
| 13568 | 89.94 | 178.54 | 7418.37 | -6485.75 | 283.43
| 13748 | 91.21 | 179.24 | 7416.57 | -6665.71 | 286.92
| 13927 | 90.19 | 180.13 | 7414.38 | -6844.69 | 287.9
| 14106 | 89.6 | 180.36 | 7414.71 | -7023.68 | 287.14
| 14285 | 91.51 | 180.89 | 7412.97 | -7202.65 | 285.19
| 14465 | 89.69 | 179.94 | 7411.09 | -7382.63 | 283.88
| 14645 | 90.03 | 180.45 | 7411.53 | -7562.63 | 283.27
| 14824 | 89.54 | 179.5 | 7412.2 | -7741.62 | 283.35
| 15004 | 88.98 | 179.24 | 7414.52 | -7921.6 | 285.33
| 15192 | 89.78 | 178.88 | 7416.56 | -8109.56 | 288.41
| 15371 | 88.83 | 178.64 | 7418.73 | -8288.5 | 292.28
| 15551 | 88.29 | 181.25 | 7423.25 | -8468.43 | 292.46
| 15731 | 89.04 | 181.31 | 7427.45 | -8648.33 | 288.44
| 15910 | 89.88 | 178.98 | 7429.14 | -8827.31 | 287.98
| 16090 | 90.74 | 178.1 | 7428.16 | -9007.25 | 292.57
| 16269 | 90.86 | 177.84 | 7425.66 | -9186.12 | 298.91
| 16539 | 90.61 | 177.96 | 7422.2 | -9455.91 | 308.8
| 16718 | 90.8 | 177.65 | 7420 | -9634.77 | 315.66
| 16901 | 89.72 | 177.93 | 7419.17 | -9817.63 | 322.72
| 16955 | 89.72 | 177.93 | 7419.43 | -9871.59 | 324.67

## Lookup (hidden)
North Reference | RetunValue | Grid Type | ReturnValue | Deviation Indicator | ReturnValue
| 2 |  | 0 |  | 4
True |  | SPCS-Colorado Central-NAD27 |  | Directional
Grid |  | SPCS-Colorado Central-NAD83 |  | High Angle
|  | SPCS-Colorado North-NAD27 |  | Horizontal
SPCS-Colorado North-NAD83
SPCS-Colorado South-NAD27
SPCS-Colorado South-NAD83
UTM-Zone 12 NAD27
UTM-Zone 12 NAD83
UTM-Zone 13 NAD27
UTM-Zone 13 NAD83