## Data
Header Information | measured depth (ft) | inclination (°) | azimuth (°) | true vertical depth (ft) | northing +N/-S (ft) | easting +E/-W (ft)
Operator Name | 0 | 0 | 0 | 0 | 0 | 0
WPX Energy Rocky Mountain, LLC | 70 | 0.26 | 240.12 | 70 | -0.1 | -0.1
Operator Number | 161 | 1.76 | 207.07 | 161 | -1.4 | -1
96850 | 253 | 5.01 | 203.82 | 252.8 | -6.4 | -3.2
Well Name and Number | 344 | 9.41 | 212.78 | 343.1 | -16.3 | -8.9
WPX ENERGY PA 514-2 | 418 | 12.3 | 210.17 | 415.7 | -28.2 | -16.1
API Number (if available) | 508 | 16.44 | 204.03 | 502.9 | -48.1 | -26.1
05-045-22139-00 | 599 | 19.17 | 206.49 | 589.5 | -73.2 | -38
Location: QQ SEC TWP RGE | 689 | 22.25 | 205.79 | 673.7 | -101.8 | -52
NESW, Sec. 2, T7S, R95W | 780 | 26.12 | 204.74 | 756.7 | -135.5 | -67.9
Citing Type: Planned or Actual | 870 | 29.11 | 206.58 | 836.5 | -173.1 | -86
Actual | 919 | 29.28 | 206.96 | 879.2 | -194.4 | -96.8
Deviation Indicator | 1053 | 29.37 | 204.47 | 996.1 | -253.6 | -125.2
Directional | 1148 | 29.19 | 205.33 | 1078.9 | -295.7 | -144.8
North Reference | 1243 | 28.67 | 205.18 | 1162.1 | -337.3 | -164.4
True | 1340 | 28.09 | 208.77 | 1247.4 | -378.3 | -185.3
Grid Type | 1435 | 27.17 | 209.57 | 1331.6 | -416.8 | -206.8
#VALUE! | 1530 | 27.22 | 208.15 | 1416.1 | -454.8 | -227.7
| 1625 | 26.56 | 208.69 | 1500.8 | -492.6 | -248.2
| 1719 | 27.35 | 209.31 | 1584.6 | -529.9 | -268.8
| 1814 | 28.01 | 208.2 | 1668.7 | -568.6 | -290
| 1909 | 29.8 | 205.51 | 1751.9 | -609.5 | -310.8
| 2004 | 29.22 | 205.64 | 1834.6 | -651.8 | -331
| 2098 | 28.84 | 204.91 | 1916.8 | -693 | -350.4
| 2193 | 28.64 | 205.18 | 2000.1 | -734.4 | -369.8
| 2288 | 28.14 | 205.38 | 2083.6 | -775.2 | -389.1
| 2383 | 27.89 | 205.62 | 2167.5 | -815.5 | -408.3
| 2478 | 27.52 | 205 | 2251.6 | -855.4 | -427.2
| 2573 | 29.18 | 207.1 | 2335.2 | -895.9 | -447
| 2668 | 28.97 | 206.13 | 2418.2 | -937.2 | -467.7
| 2763 | 28.33 | 206.77 | 2501.6 | -978 | -487.9
| 2858 | 27.41 | 207.28 | 2585.6 | -1017.6 | -508.1
| 2953 | 26.45 | 207.48 | 2670.3 | -1055.8 | -527.9
| 3048 | 27.96 | 206.18 | 2754.8 | -1094.5 | -547.5
| 3142 | 29.59 | 205.3 | 2837.2 | -1135.3 | -567.1
| 3237 | 28.78 | 204.52 | 2920.1 | -1177.3 | -586.7
| 3332 | 27.94 | 204.75 | 3003.7 | -1218.3 | -605.5
| 3427 | 27.2 | 205.41 | 3087.9 | -1258.1 | -624.1
| 3522 | 26.47 | 204.56 | 3172.7 | -1297 | -642.2
| 3617 | 25.76 | 204.82 | 3258 | -1335 | -659.7
| 3712 | 25.02 | 204.99 | 3343.8 | -1371.9 | -676.8
| 3807 | 23.95 | 204.11 | 3430.3 | -1407.8 | -693.2
| 3902 | 22.23 | 206.65 | 3517.7 | -1441.4 | -709.1
| 3997 | 21.61 | 207.72 | 3605.8 | -1473 | -725.3
| 4092 | 19.7 | 210.89 | 3694.7 | -1502.2 | -741.7
| 4186 | 19.63 | 210.92 | 3783.2 | -1529.3 | -757.9
| 4281 | 18.02 | 206.49 | 3873.1 | -1556.2 | -772.7
| 4376 | 17.75 | 205.57 | 3963.5 | -1582.4 | -785.5
| 4471 | 17.94 | 204.91 | 4054 | -1608.7 | -797.9
| 4566 | 16.12 | 202.28 | 4144.8 | -1634.2 | -809.1
| 4661 | 14.51 | 205 | 4236.4 | -1657.2 | -819.1
| 4755 | 13.04 | 205.27 | 4327.7 | -1677.5 | -828.6
| 4850 | 11.3 | 206.88 | 4420.6 | -1695.5 | -837.4
| 4945 | 9.65 | 208.72 | 4514 | -1710.7 | -845.4
| 5040 | 7.8 | 203.18 | 4607.9 | -1723.7 | -851.8
| 5135 | 6.43 | 203.02 | 4702.2 | -1734.5 | -856.4
| 5229 | 5.07 | 203.13 | 4795.7 | -1743.1 | -860.1
| 5324 | 3.47 | 202.39 | 4890.4 | -1749.7 | -862.8
| 5419 | 0.24 | 110.2 | 4985.4 | -1752.4 | -863.8
| 5514 | 1.37 | 62.43 | 5080.3 | -1751.9 | -862.6
| 5609 | 0.72 | 76.27 | 5175.3 | -1751.3 | -861
| 5703 | 0.35 | 112.45 | 5269.3 | -1751.2 | -860.1
| 5798 | 0.62 | 175.11 | 5364.3 | -1751.9 | -859.8
| 5893 | 0.96 | 95.63 | 5459.3 | -1752.4 | -859
| 5988 | 1.14 | 77.38 | 5554.3 | -1752.3 | -857.3
| 6083 | 0.53 | 54 | 5649.3 | -1751.9 | -856
| 6178 | 0.18 | 109.99 | 5744.3 | -1751.6 | -855.5
| 6272 | 0.44 | 236.73 | 5838.3 | -1751.9 | -855.7
| 6367 | 0.88 | 200.69 | 5933.3 | -1752.8 | -856.2
| 6462 | 0.09 | 104.63 | 6028.3 | -1753.5 | -856.4
| 6557 | 0.13 | 294.64 | 6123.3 | -1753.5 | -856.4
| 6652 | 0.79 | 239.63 | 6218.3 | -1753.7 | -857.1
| 6747 | 1.57 | 230.47 | 6313.3 | -1754.9 | -858.7
| 6842 | 2.11 | 232.86 | 6408.2 | -1756.8 | -861.1
| 6937 | 2.37 | 231.5 | 6503.1 | -1759.1 | -864
| 7032 | 2.99 | 243.67 | 6598 | -1761.4 | -867.8
| 7127 | 2.71 | 239.61 | 6692.9 | -1763.6 | -871.9
| 7222 | 3.17 | 242.09 | 6787.8 | -1766 | -876.2
| 7317 | 2.71 | 241.81 | 6882.7 | -1768.3 | -880.5
| 7411 | 3.25 | 237.17 | 6976.5 | -1770.8 | -884.7
| 7506 | 3.61 | 241.74 | 7071.4 | -1773.6 | -889.6
| 7601 | 4.13 | 240.42 | 7166.1 | -1776.8 | -895.2
| 7696 | 4.4 | 237.26 | 7260.9 | -1780.4 | -901.2
| 7774 | 4.7 | 237.94 | 7338.6 | -1783.7 | -906.4
| 7840 | 4.7 | 237.94 | 7404.4 | -1786.6 | -911

## Lookup (hidden)
North Reference | RetunValue | Grid Type | ReturnValue | Deviation Indicator | ReturnValue
| 2 |  | 0 |  | 2
True |  | SPCS-Colorado Central-NAD27 |  | Directional
Grid |  | SPCS-Colorado Central-NAD83 |  | High Angle
|  | SPCS-Colorado North-NAD27 |  | Horizontal
SPCS-Colorado North-NAD83
SPCS-Colorado South-NAD27
SPCS-Colorado South-NAD83
UTM-Zone 12 NAD27
UTM-Zone 12 NAD83
UTM-Zone 13 NAD27
UTM-Zone 13 NAD83