## Data
Header Information | measured depth (ft) | inclination (°) | azimuth (°) | true vertical depth (ft) | northing +N/-S (ft) | easting +E/-W (ft)
Operator Name | 0 | 0 | 0 | 0 | 0 | 0
Encana Oil & Gas | 165 | 0.6 | 347.6 | 165 | 0.8 | -0.2
Operator Number | 257 | 0.6 | 347.4 | 257 | 1.8 | -0.4
100185 | 349 | 0.8 | 340.6 | 349 | 2.9 | -0.7
Well Name and Number | 440 | 0.6 | 324.2 | 440 | 3.8 | -1.2
Lochbuie 2D-31H | 532 | 0.6 | 338.9 | 532 | 4.7 | -1.7
API Number (if available) | 624 | 0.7 | 351.4 | 624 | 5.7 | -1.9
05-123-37786 | 716 | 1.2 | 353.3 | 716 | 7.2 | -2.1
Location: QQ SEC TWP RGE | 808 | 1.2 | 17.2 | 807.9 | 9.1 | -1.9
NWNW 31 1N 65W | 900 | 1.2 | 25.8 | 899.9 | 10.9 | -1.2
Citing Type: Planned or Actual | 992 | 1.6 | 30.9 | 991.9 | 12.8 | -0.2
ACTUAL | 1084 | 2.1 | 34.1 | 1083.8 | 15.3 | 1.4
Deviation Indicator | 1175 | 2.6 | 35.6 | 1174.8 | 18.4 | 3.6
Horizontal | 1267 | 2.8 | 30.8 | 1266.7 | 22 | 6
North Reference | 1359 | 2.7 | 31 | 1358.6 | 25.8 | 8.2
True | 1449 | 2.7 | 28.1 | 1448.5 | 29.5 | 10.3
Grid Type | 1546 | 2.8 | 14 | 1545.3 | 33.8 | 12
#VALUE! | 1640 | 2.4 | 12.9 | 1639.2 | 38 | 13
| 1735 | 1.3 | 32.7 | 1734.2 | 40.8 | 14
| 1830 | 0.2 | 23.8 | 1829.2 | 41.9 | 14.6
| 1924 | 0.3 | 95.8 | 1923.2 | 42 | 14.9
| 2019 | 0.5 | 35.5 | 2018.2 | 42.3 | 15.4
| 2113 | 0.5 | 25.9 | 2112.2 | 43 | 15.8
| 2208 | 1.5 | 188 | 2207.2 | 42.1 | 15.9
| 2303 | 1.4 | 187.1 | 2302.1 | 39.8 | 15.5
| 2397 | 0.8 | 158.5 | 2396.1 | 38 | 15.6
| 2492 | 0.8 | 130.6 | 2491.1 | 37 | 16.4
| 2586 | 1.1 | 101.6 | 2585.1 | 36.4 | 17.8
| 2681 | 1.2 | 82.4 | 2680.1 | 36.3 | 19.6
| 2776 | 0.9 | 203.9 | 2775.1 | 35.7 | 20.3
| 2870 | 0.4 | 182.6 | 2869.1 | 34.7 | 20
| 2965 | 0.8 | 169.1 | 2964.1 | 33.8 | 20.1
| 3059 | 0.4 | 173.5 | 3058.1 | 32.8 | 20.3
| 3154 | 0.4 | 142.2 | 3153.1 | 32.2 | 20.5
| 3249 | 0.6 | 108 | 3248.1 | 31.8 | 21.2
| 3343 | 0.6 | 115 | 3342 | 31.4 | 22.1
| 3438 | 0.7 | 80.9 | 3437 | 31.3 | 23.1
| 3532 | 0.7 | 87.8 | 3531 | 31.4 | 24.3
| 3627 | 0.4 | 97.2 | 3626 | 31.4 | 25.2
| 3722 | 0.5 | 88.8 | 3721 | 31.4 | 25.9
| 3816 | 0.6 | 108.7 | 3815 | 31.2 | 26.8
| 3911 | 0.2 | 158.8 | 3910 | 30.9 | 27.3
| 4005 | 0.3 | 160 | 4004 | 30.5 | 27.5
| 4100 | 1.3 | 31.7 | 4099 | 31.2 | 28.1
| 4195 | 1.1 | 22.5 | 4194 | 33 | 29
| 4289 | 0.9 | 31.1 | 4288 | 34.4 | 29.8
| 4384 | 1 | 27.6 | 4383 | 35.8 | 30.5
| 4478 | 0.7 | 14.2 | 4477 | 37.1 | 31.1
| 4573 | 2.1 | 9.8 | 4571.9 | 39.4 | 31.5
| 4668 | 2.2 | 16.1 | 4666.9 | 42.8 | 32.3
| 4762 | 3.6 | 13.1 | 4760.7 | 47.4 | 33.5
| 4857 | 5.1 | 15.6 | 4855.5 | 54.4 | 35.3
| 4952 | 5.9 | 18.6 | 4950 | 63.1 | 38
| 5046 | 7.9 | 15.9 | 5043.3 | 73.9 | 41.3
| 5141 | 8.8 | 16.1 | 5137.3 | 87.2 | 45.1
| 5235 | 8.1 | 12 | 5230.3 | 100.5 | 48.5
| 5330 | 8.8 | 14.6 | 5324.3 | 114.1 | 51.7
| 5425 | 8.2 | 21 | 5418.2 | 127.5 | 55.9
| 5519 | 9 | 19.6 | 5511.2 | 140.7 | 60.8
| 5614 | 8.4 | 21.1 | 5605.1 | 154.1 | 65.8
| 5709 | 7.5 | 31.9 | 5699.2 | 165.9 | 71.6
| 5803 | 8.2 | 34.8 | 5792.3 | 176.6 | 78.7
| 5898 | 7.1 | 34.9 | 5886.4 | 187 | 85.9
| 5992 | 6.8 | 31.8 | 5979.8 | 196.5 | 92.1
| 6087 | 7.5 | 29.5 | 6074 | 206.6 | 98.1
| 6182 | 7.9 | 19.5 | 6168.2 | 218.2 | 103.4
| 6276 | 7.9 | 13.5 | 6261.3 | 230.6 | 107
| 6371 | 7.3 | 14.1 | 6355.4 | 242.8 | 110
| 6466 | 7.7 | 23.8 | 6449.6 | 254.4 | 114.1
| 6560 | 9 | 22.4 | 6542.6 | 267 | 119.4
| 6655 | 7.4 | 22 | 6636.7 | 279.5 | 124.5
| 6749 | 7.8 | 15.2 | 6729.8 | 291.3 | 128.5
| 6795 | 7.4 | 12.3 | 6775.4 | 297.2 | 129.9
| 6844 | 6.7 | 10.9 | 6824.1 | 303.1 | 131.1
| 6875 | 3.8 | 39.1 | 6854.9 | 305.7 | 132.1
| 6907 | 4.3 | 97.7 | 6886.9 | 306.3 | 134
| 6938 | 5.9 | 114.5 | 6917.7 | 305.5 | 136.6
| 6970 | 4.4 | 135.3 | 6949.6 | 304 | 139
| 7001 | 4.8 | 171.3 | 6980.5 | 301.8 | 140
| 7033 | 6.5 | 171.1 | 7012.4 | 298.7 | 140.5
| 7064 | 9.5 | 162.9 | 7043.1 | 294.6 | 141.5
| 7096 | 12.7 | 162.3 | 7074.5 | 288.7 | 143.3
| 7127 | 15.6 | 160 | 7104.5 | 281.5 | 145.8
| 7159 | 18.7 | 159.2 | 7135.1 | 272.7 | 149.1
| 7190 | 21.5 | 158.6 | 7164.2 | 262.7 | 152.9
| 7222 | 24 | 160.9 | 7193.7 | 251.1 | 157.2
| 7254 | 26.9 | 163.3 | 7222.6 | 238 | 161.4
| 7285 | 30.5 | 165.5 | 7249.8 | 223.7 | 165.4
| 7317 | 33.1 | 164.3 | 7277 | 207.4 | 169.8
| 7348 | 36.4 | 163.3 | 7302.4 | 190.5 | 174.7
| 7380 | 40.4 | 164.7 | 7327.5 | 171.4 | 180.2
| 7411 | 44.4 | 167.6 | 7350.4 | 151.1 | 185.2
| 7443 | 49 | 170.6 | 7372.4 | 128.2 | 189.6
| 7474 | 53.2 | 171.2 | 7391.8 | 104.4 | 193.4
| 7506 | 56.9 | 172.8 | 7410.1 | 78.4 | 197
| 7537 | 61.3 | 175.1 | 7426.1 | 52 | 199.8
| 7569 | 64.1 | 177.8 | 7440.7 | 23.6 | 201.6
| 7600 | 67.3 | 180.7 | 7453.5 | -4.6 | 201.9
| 7632 | 69.5 | 184 | 7465.3 | -34.4 | 200.7
| 7663 | 72.4 | 186.2 | 7475.4 | -63.5 | 198.1
| 7695 | 75 | 187.2 | 7484.4 | -94 | 194.5
| 7727 | 79.2 | 186.9 | 7491.5 | -125 | 190.7
| 7758 | 83.2 | 185.4 | 7496.3 | -155.4 | 187.4
| 7766 | 83.9 | 185.1 | 7497.2 | -163.4 | 186.7
| 7813 | 87.1 | 183.6 | 7500.8 | -210.1 | 183.1
| 7907 | 90.8 | 181.3 | 7502.6 | -304 | 179.1
| 8002 | 89.3 | 181.9 | 7502.5 | -398.9 | 176.5
| 8097 | 89.2 | 182.7 | 7503.7 | -493.8 | 172.6
| 8191 | 88.7 | 182.4 | 7505.5 | -587.7 | 168.5
| 8285 | 89.4 | 181.7 | 7507 | -681.6 | 165.1
| 8380 | 90.6 | 181.4 | 7507 | -776.6 | 162.5
| 8474 | 88.8 | 179.6 | 7507.5 | -870.6 | 161.7
| 8569 | 88.4 | 179.4 | 7509.8 | -965.6 | 162.5
| 8663 | 90 | 180 | 7511.1 | -1059.5 | 163
| 8758 | 89.7 | 180.5 | 7511.4 | -1154.5 | 162.6
| 8853 | 91.5 | 182.5 | 7510.4 | -1249.5 | 160.1
| 8947 | 90.5 | 181.7 | 7508.8 | -1343.4 | 156.7
| 9042 | 88.6 | 182 | 7509.5 | -1438.4 | 153.6
| 9136 | 87.3 | 181.4 | 7512.9 | -1532.3 | 150.8
| 9231 | 88.2 | 180.9 | 7516.6 | -1627.2 | 148.9
| 9326 | 89.3 | 180.1 | 7518.7 | -1722.1 | 148.1
| 9420 | 88.2 | 179.7 | 7520.7 | -1816.1 | 148.3
| 9515 | 88.7 | 178.8 | 7523.3 | -1911.1 | 149.5
| 9610 | 90.2 | 178.1 | 7524.2 | -2006 | 152.1
| 9704 | 91.6 | 178.3 | 7522.7 | -2100 | 155
| 9799 | 90.9 | 177.1 | 7520.6 | -2194.9 | 158.8
| 9893 | 91.3 | 177.7 | 7518.8 | -2288.8 | 163.1
| 9988 | 91.6 | 179.6 | 7516.4 | -2383.7 | 165.3
| 10083 | 92.1 | 180.9 | 7513.4 | -2478.6 | 164.9
| 10177 | 88.4 | 179.4 | 7513 | -2572.6 | 164.7
| 10272 | 91.9 | 178.7 | 7512.7 | -2667.6 | 166.3
| 10366 | 90.2 | 181.3 | 7511 | -2761.6 | 166.2
| 10461 | 89.8 | 183.2 | 7511 | -2856.5 | 162.5
| 10555 | 89.5 | 181.9 | 7511.6 | -2950.4 | 158.3
| 10650 | 91.6 | 181.2 | 7510.6 | -3045.3 | 155.8
| 10744 | 89.8 | 180.6 | 7509.5 | -3139.3 | 154.3
| 10839 | 89.1 | 180.5 | 7510.4 | -3234.3 | 153.4
| 10934 | 91.1 | 180 | 7510.2 | -3329.3 | 153
| 11029 | 90.9 | 180.1 | 7508.6 | -3424.3 | 152.9
| 11123 | 90.9 | 179.3 | 7507.1 | -3518.3 | 153.4
| 11218 | 91.1 | 178.2 | 7505.5 | -3613.2 | 155.4
| 11312 | 91.2 | 176.9 | 7503.6 | -3707.1 | 159.5
| 11407 | 92.1 | 178.1 | 7500.8 | -3802 | 163.6
| 11502 | 91.9 | 176.6 | 7497.5 | -3896.8 | 168
| 11596 | 90.4 | 176 | 7495.6 | -3990.6 | 174.1
| 11691 | 92.3 | 176.6 | 7493.4 | -4085.4 | 180.2
| 11785 | 92.6 | 176.6 | 7489.4 | -4179.1 | 185.8
| 11880 | 93.1 | 179.3 | 7484.6 | -4273.9 | 189.2
| 11975 | 92.4 | 179.1 | 7480.1 | -4368.8 | 190.5
| 12034 | 94.1 | 179.2 | 7476.7 | -4427.7 | 191.4
| 12087 | 94.1 | 179.2 | 7473 | -4480.6 | 192.1

## Lookup (hidden)
North Reference | RetunValue | Grid Type | ReturnValue | Deviation Indicator | ReturnValue
| 2 |  | 0 |  | 4
True |  | SPCS-Colorado Central-NAD27 |  | Directional
Grid |  | SPCS-Colorado Central-NAD83 |  | High Angle
|  | SPCS-Colorado North-NAD27 |  | Horizontal
SPCS-Colorado North-NAD83
SPCS-Colorado South-NAD27
SPCS-Colorado South-NAD83
UTM-Zone 12 NAD27
UTM-Zone 12 NAD83
UTM-Zone 13 NAD27
UTM-Zone 13 NAD83