## Data
Header Information | measured depth (ft) | inclination (°) | azimuth (°) | true vertical depth (ft) | northing +N/-S (ft) | easting +E/-W (ft)
Operator Name | 0 | 0 | 0 | 0 | 0 | 0
Encana Oil & Gas | 165 | 0.5 | 318 | 165 | 0.5 | -0.5
Operator Number | 258 | 0.3 | 319.9 | 258 | 1 | -0.9
100185 | 350 | 0.2 | 288.2 | 350 | 1.3 | -1.2
Well Name and Number | 442 | 0.8 | 32.5 | 442 | 1.8 | -1
Lochbuie 2E-31H | 534 | 0.7 | 30.5 | 534 | 2.9 | -0.4
API Number (if available) | 626 | 1 | 46.8 | 626 | 3.9 | 0.5
| 718 | 1.9 | 53.8 | 717.9 | 5.4 | 2.3
Location: QQ SEC TWP RGE | 810 | 3.3 | 59.3 | 809.8 | 7.6 | 5.8
S31-T1N-R65W | 902 | 4 | 60.5 | 901.7 | 10.5 | 10.9
Citing Type: Planned or Actual | 994 | 5.1 | 59.6 | 993.4 | 14.2 | 17.2
ACTUAL | 1086 | 5.9 | 58.6 | 1084.9 | 18.7 | 24.8
Deviation Indicator | 1178 | 7 | 61 | 1176.4 | 23.9 | 33.7
Horizontal | 1269 | 7.6 | 58.7 | 1266.6 | 29.7 | 43.7
North Reference | 1361 | 8.7 | 60.1 | 1357.7 | 36.4 | 54.9
True | 1457 | 9.3 | 59 | 1452.5 | 44 | 67.9
Grid Type | 1549 | 9.7 | 57.9 | 1543.3 | 51.9 | 80.8
#VALUE! | 1645 | 9.4 | 57.6 | 1637.9 | 60.4 | 94.3
| 1741 | 9.8 | 54.8 | 1732.6 | 69.3 | 107.6
| 1836 | 10.2 | 56.4 | 1826.1 | 78.6 | 121.2
| 1930 | 10.6 | 56.5 | 1918.6 | 88 | 135.3
| 2025 | 10.1 | 60.4 | 2012 | 97 | 149.8
| 2116 | 8.9 | 60.8 | 2101.8 | 104.3 | 162.9
| 2211 | 8.4 | 59.1 | 2195.7 | 111.5 | 175.3
| 2305 | 9.5 | 60.4 | 2288.6 | 118.8 | 187.9
| 2400 | 9.6 | 54.1 | 2382.3 | 127.4 | 201.2
| 2495 | 8.9 | 52.5 | 2476 | 136.5 | 213.4
| 2589 | 9.3 | 54.7 | 2568.8 | 145.3 | 225.4
| 2684 | 10.1 | 57.9 | 2662.5 | 154.1 | 238.7
| 2779 | 9.9 | 57.4 | 2756 | 163 | 252.6
| 2873 | 8.7 | 56.2 | 2848.8 | 171.3 | 265.4
| 2968 | 8.6 | 59.3 | 2942.7 | 178.9 | 277.4
| 3063 | 9.3 | 57.4 | 3036.6 | 186.7 | 290
| 3157 | 9.9 | 57.2 | 3129.2 | 195.1 | 303.2
| 3252 | 10.5 | 52.5 | 3222.7 | 204.8 | 316.9
| 3346 | 9.7 | 57.9 | 3315.3 | 214.3 | 330.4
| 3441 | 10.3 | 58.4 | 3408.8 | 223 | 344.5
| 3535 | 9.7 | 55.7 | 3501.4 | 231.8 | 358.2
| 3630 | 9.4 | 55.9 | 3595.1 | 240.7 | 371.2
| 3725 | 9.1 | 61 | 3688.9 | 248.7 | 384.2
| 3819 | 9.7 | 53.1 | 3781.6 | 257 | 397
| 3914 | 9.8 | 53.2 | 3875.2 | 266.7 | 409.9
| 4008 | 9.8 | 61.8 | 3967.9 | 275.3 | 423.3
| 4103 | 11 | 65.3 | 4061.3 | 282.9 | 438.7
| 4198 | 9.6 | 62.8 | 4154.8 | 290.3 | 454
| 4292 | 8.2 | 63.6 | 4247.6 | 296.8 | 467
| 4387 | 6.8 | 61.5 | 4341.8 | 302.5 | 478
| 4481 | 6.3 | 60.5 | 4435.2 | 307.7 | 487.4
| 4576 | 5.6 | 59 | 4529.7 | 312.7 | 495.9
| 4671 | 4.5 | 53.6 | 4624.3 | 317.3 | 502.8
| 4765 | 3.6 | 52.1 | 4718.1 | 321.3 | 508.1
| 4860 | 2.9 | 52.1 | 4812.9 | 324.6 | 512.4
| 4954 | 1.9 | 83.4 | 4906.9 | 326.2 | 515.8
| 5049 | 2.3 | 193.6 | 5001.8 | 324.6 | 516.9
| 5143 | 2.9 | 212.8 | 5095.7 | 320.7 | 515.2
| 5238 | 2.5 | 247.5 | 5190.6 | 317.9 | 512
| 5332 | 2.6 | 240.8 | 5284.5 | 316.1 | 508.2
| 5427 | 0.4 | 279.3 | 5379.5 | 315.1 | 506
| 5522 | 0.5 | 207.4 | 5474.5 | 314.8 | 505.5
| 5616 | 0.4 | 51.6 | 5568.5 | 314.6 | 505.6
| 5711 | 1.1 | 1.9 | 5663.5 | 315.7 | 505.9
| 5805 | 1.2 | 351.1 | 5757.5 | 317.6 | 505.7
| 5900 | 1.5 | 6.5 | 5852.4 | 319.8 | 505.7
| 5994 | 0.4 | 50.6 | 5946.4 | 321.3 | 506.1
| 6089 | 0.7 | 40.9 | 6041.4 | 321.9 | 506.7
| 6184 | 0.6 | 12.9 | 6136.4 | 322.8 | 507.2
| 6278 | 0.6 | 125.9 | 6230.4 | 323 | 507.7
| 6373 | 0.7 | 145 | 6325.4 | 322.3 | 508.5
| 6467 | 0.8 | 118.8 | 6419.4 | 321.5 | 509.4
| 6562 | 0.7 | 98.9 | 6514.4 | 321.1 | 510.5
| 6657 | 1.2 | 99.3 | 6609.4 | 320.8 | 512.1
| 6751 | 1.1 | 105.3 | 6703.4 | 320.4 | 513.9
| 6844 | 1.1 | 88.7 | 6796.3 | 320.2 | 515.7
| 6891 | 3.5 | 168.2 | 6843.3 | 318.8 | 516.4
| 6939 | 9.3 | 187.1 | 6891 | 313.5 | 516.3
| 6986 | 15 | 189.7 | 6936.9 | 303.7 | 514.8
| 7033 | 20 | 187.8 | 6981.7 | 289.8 | 512.6
| 7080 | 25.1 | 185.1 | 7025.1 | 271.9 | 510.7
| 7128 | 29.5 | 185 | 7067.8 | 249.9 | 508.7
| 7175 | 31.5 | 185.6 | 7108.3 | 226.2 | 506.5
| 7222 | 34.7 | 182.6 | 7147.6 | 200.6 | 504.7
| 7269 | 41.2 | 179.1 | 7184.7 | 171.7 | 504.4
| 7317 | 49.3 | 177.4 | 7218.4 | 137.7 | 505.4
| 7364 | 54 | 177.1 | 7247.6 | 100.9 | 507.2
| 7412 | 59.7 | 177.9 | 7273.8 | 60.7 | 508.9
| 7459 | 65 | 182.1 | 7295.6 | 19.1 | 508.9
| 7506 | 68.3 | 182.6 | 7314.3 | -24 | 507.1
| 7553 | 72.7 | 181 | 7330 | -68.2 | 505.8
| 7601 | 82.2 | 179.5 | 7340.4 | -115 | 505.6
| 7653 | 91 | 178.6 | 7343.5 | -166.9 | 506.4
| 7716 | 90.7 | 178.6 | 7342.5 | -229.9 | 508
| 7811 | 91.1 | 179.1 | 7341 | -324.8 | 509.9
| 7905 | 89.8 | 179.1 | 7340.3 | -418.8 | 511.3
| 8000 | 91.4 | 178.1 | 7339.3 | -513.8 | 513.7
| 8094 | 91.3 | 178.9 | 7337.1 | -607.7 | 516.1
| 8189 | 90.1 | 179.8 | 7335.9 | -702.7 | 517.2
| 8284 | 89.4 | 181.3 | 7336.3 | -797.7 | 516.3
| 8378 | 88.4 | 180.6 | 7338.1 | -891.7 | 514.7
| 8473 | 87.8 | 180.2 | 7341.3 | -986.6 | 514.1
| 8567 | 88.9 | 179.7 | 7344 | -1080.6 | 514.1
| 8662 | 89 | 182.3 | 7345.7 | -1175.5 | 512.5
| 8756 | 88.2 | 182 | 7348 | -1269.4 | 509
| 8851 | 87.6 | 181.3 | 7351.5 | -1364.3 | 506.2
| 8945 | 88.1 | 179.3 | 7355 | -1458.3 | 505.7
| 9040 | 88 | 178.9 | 7358.3 | -1553.2 | 507.2
| 9135 | 88.2 | 179.7 | 7361.4 | -1648.1 | 508.4
| 9229 | 88.4 | 180.5 | 7364.2 | -1742.1 | 508.2
| 9323 | 89.2 | 180.1 | 7366.2 | -1836.1 | 507.7
| 9418 | 88.8 | 180.6 | 7367.8 | -1931.1 | 507.2
| 9513 | 88.1 | 179.9 | 7370.4 | -2026 | 506.7
| 9607 | 89.7 | 179.2 | 7372.2 | -2120 | 507.5
| 9702 | 90.4 | 179.8 | 7372.1 | -2215 | 508.3
| 9797 | 89.9 | 179.7 | 7371.9 | -2310 | 508.7
| 9891 | 89.2 | 179 | 7372.6 | -2404 | 509.8
| 9986 | 89.3 | 179.9 | 7373.9 | -2499 | 510.7
| 10080 | 91 | 180.1 | 7373.6 | -2593 | 510.7
| 10175 | 90.5 | 179.8 | 7372.4 | -2688 | 510.8
| 10270 | 89.5 | 180.1 | 7372.4 | -2783 | 510.9
| 10364 | 91.3 | 179.4 | 7371.7 | -2877 | 511.3
| 10459 | 90.1 | 180.5 | 7370.6 | -2971.9 | 511.4
| 10553 | 91.6 | 180.5 | 7369.2 | -3065.9 | 510.5
| 10648 | 90.9 | 179 | 7367.1 | -3160.9 | 511
| 10742 | 91.7 | 178.9 | 7365 | -3254.8 | 512.7
| 10837 | 91.3 | 179.8 | 7362.5 | -3349.8 | 513.8
| 10932 | 91.2 | 178.1 | 7360.4 | -3444.8 | 515.5
| 11026 | 92.5 | 179.8 | 7357.4 | -3538.7 | 517.2
| 11121 | 91.4 | 181.3 | 7354.1 | -3633.6 | 516.3
| 11215 | 90.5 | 181.7 | 7352.6 | -3727.6 | 513.8
| 11310 | 89.3 | 181.4 | 7352.7 | -3822.5 | 511.3
| 11404 | 90.1 | 180.5 | 7353.2 | -3916.5 | 509.7
| 11499 | 91.7 | 180.2 | 7351.7 | -4011.5 | 509.1
| 11594 | 91.2 | 179.5 | 7349.3 | -4106.5 | 509.4
| 11688 | 90.1 | 180.5 | 7348.3 | -4200.5 | 509.4
| 11783 | 91.1 | 179.3 | 7347.3 | -4295.5 | 509.6
| 11877 | 92.7 | 177.6 | 7344.2 | -4389.4 | 512.1
| 11932 | 92.7 | 177.6 | 7341.6 | -4444.3 | 514.4

## Lookup (hidden)
North Reference | RetunValue | Grid Type | ReturnValue | Deviation Indicator | ReturnValue
| 2 |  | 0 |  | 4
True |  | SPCS-Colorado Central-NAD27 |  | Directional
Grid |  | SPCS-Colorado Central-NAD83 |  | High Angle
|  | SPCS-Colorado North-NAD27 |  | Horizontal
SPCS-Colorado North-NAD83
SPCS-Colorado South-NAD27
SPCS-Colorado South-NAD83
UTM-Zone 12 NAD27
UTM-Zone 12 NAD83
UTM-Zone 13 NAD27
UTM-Zone 13 NAD83