## Data
Header Information | measured depth (ft) | inclination (°) | azimuth (°) | true vertical depth (ft) | northing +N/-S (ft) | easting +E/-W (ft)
Operator Name | 0 | 0 | 0 | 0 | 0 | 0
WPX Energy Rocky Mountain, LLC | 120 | 0 | 0 | 120 | 0 | 0
Operator Number | 500 | 13.3 | 294.96 | 496.6 | 18.53 | -39.8
96850 | 600.1 | 16.8 | 294.96 | 593.25 | 29.5 | -63.37
Well Name and Number | 1000 | 16.8 | 294.96 | 976.07 | 78.29 | -168.17
FEDERAL RG 41-12-398 | 1500 | 16.8 | 294.96 | 1454.72 | 139.3 | -299.21
API Number (if available) | 2000 | 16.8 | 294.96 | 1933.37 | 200.31 | -430.25
| 2500 | 16.8 | 294.96 | 2412.03 | 261.31 | -561.29
Location: QQ SEC TWP RGE | 3000 | 16.8 | 294.96 | 2890.68 | 322.32 | -692.33
NWNW, Sec. 7 T3S, R97W | 3500 | 16.8 | 294.96 | 3369.33 | 383.33 | -823.37
Citing Type: Planned or Actual | 4000 | 16.8 | 294.96 | 3847.98 | 444.33 | -954.41
Actual | 4500 | 16.8 | 294.96 | 4326.63 | 505.34 | -1085.45
Deviation Indicator | 5000 | 16.8 | 294.96 | 4805.28 | 566.34 | -1216.49
Directional | 5500 | 16.8 | 294.96 | 5283.93 | 627.35 | -1347.53
North Reference | 5716.05 | 16.8 | 294.96 | 5490.76 | 653.71 | -1404.16
True | 6000 | 12.54 | 294.96 | 5765.38 | 684.06 | -1469.35
Grid Type | 6500 | 5.04 | 294.96 | 6259.15 | 716.3 | -1538.6
#VALUE! | 6836.28 | 0 | 0 | 6595 | 722.55 | -1552.01
| 6936.28 | 0 | 0 | 6695 | 722.55 | -1552.01
| 7000 | 0 | 0 | 6758.72 | 722.55 | -1552.01
| 7500 | 0 | 0 | 7258.72 | 722.55 | -1552.01
| 8000 | 0 | 0 | 7758.72 | 722.55 | -1552.01
| 8500 | 0 | 0 | 8258.72 | 722.55 | -1552.01
| 9000 | 0 | 0 | 8758.72 | 722.55 | -1552.01
| 9500 | 0 | 0 | 9258.72 | 722.55 | -1552.01
| 10000 | 0 | 0 | 9758.72 | 722.55 | -1552.01
| 10500 | 0 | 0 | 10258.72 | 722.55 | -1552.01
| 11000 | 0 | 0 | 10758.72 | 722.55 | -1552.01
| 11500 | 0 | 0 | 11258.72 | 722.55 | -1552.01
| 11928.28 | 0 | 0 | 11687 | 722.55 | -1552.01

## Lookup (hidden)
North Reference | RetunValue | Grid Type | ReturnValue | Deviation Indicator | ReturnValue
| 2 |  | 0 |  | 2
True |  | SPCS-Colorado Central-NAD27 |  | Directional
Grid |  | SPCS-Colorado Central-NAD83 |  | High Angle
|  | SPCS-Colorado North-NAD27 |  | Horizontal
SPCS-Colorado North-NAD83
SPCS-Colorado South-NAD27
SPCS-Colorado South-NAD83
UTM-Zone 12 NAD27
UTM-Zone 12 NAD83
UTM-Zone 13 NAD27
UTM-Zone 13 NAD83