## Data
Header Information | measured depth (ft) | inclination (°) | azimuth (°) | true vertical depth (ft) | northing +N/-S (ft) | easting +E/-W (ft)
Operator Name | 0 | 0 | 0 | 0 | 0 | 0
Encana Oil & Gas | 167 | 0.4 | 12.7 | 167 | 0.6 | 0.1
Operator Number | 259 | 0.5 | 6.1 | 259 | 1.3 | 0.2
100185 | 351 | 0.7 | 54.8 | 351 | 2 | 0.7
Well Name and Number | 444 | 1.6 | 61.8 | 444 | 2.9 | 2.4
Lochbuie 2G-31H | 536 | 2.8 | 67.8 | 535.9 | 4.4 | 5.6
API Number (if available) | 628 | 3.9 | 63 | 627.7 | 6.7 | 10.4
| 719 | 4.4 | 78.2 | 718.5 | 8.8 | 16.6
Location: QQ SEC TWP RGE | 811 | 4.5 | 74.4 | 810.2 | 10.5 | 23.5
S31-T1N-R65W | 903 | 5.3 | 72.9 | 901.9 | 12.7 | 31.1
Citing Type: Planned or Actual | 995 | 7 | 76.7 | 993.4 | 15.2 | 40.6
Actual | 1087 | 8.5 | 76.5 | 1084.5 | 18.1 | 52.7
Deviation Indicator | 1179 | 10.4 | 74.5 | 1175.3 | 21.9 | 67.3
Horizontal | 1271 | 10.5 | 70.6 | 1265.7 | 26.9 | 83.2
North Reference | 1363 | 10.4 | 69.5 | 1356.2 | 32.6 | 98.9
True | 1455 | 11.1 | 70.1 | 1446.6 | 38.5 | 115
Grid Type | 1548 | 12.1 | 73.5 | 1537.7 | 44.4 | 132.7
#VALUE! | 1643 | 14.5 | 81 | 1630.2 | 49 | 154
| 1737 | 14.7 | 79.7 | 1721.1 | 53 | 177.4
| 1832 | 15 | 78 | 1812.9 | 57.7 | 201.3
| 1926 | 15.3 | 78 | 1903.7 | 62.8 | 225.3
| 2021 | 15.3 | 76.6 | 1995.3 | 68.4 | 249.8
| 2115 | 14.5 | 74 | 2086.2 | 74.5 | 273.1
| 2210 | 14.4 | 73.7 | 2178.1 | 81.1 | 295.9
| 2304 | 13.9 | 72.4 | 2269.3 | 87.8 | 317.9
| 2399 | 13.3 | 70.2 | 2361.6 | 94.9 | 339
| 2494 | 13.4 | 72.1 | 2454.1 | 102 | 359.8
| 2588 | 15.7 | 78.2 | 2545.1 | 107.9 | 382.6
| 2683 | 14.6 | 78.2 | 2636.7 | 113 | 406.9
| 2778 | 13.3 | 75.1 | 2728.9 | 118.3 | 429.2
| 2872 | 14.8 | 78.7 | 2820.1 | 123.4 | 451.4
| 2967 | 14 | 77.9 | 2912.1 | 128.2 | 474.6
| 3062 | 15.8 | 82.1 | 3004 | 132.4 | 498.6
| 3156 | 14.9 | 79.3 | 3094.6 | 136.4 | 523.2
| 3251 | 15.7 | 77.7 | 3186.2 | 141.4 | 547.7
| 3345 | 15.1 | 74.9 | 3276.9 | 147.3 | 572
| 3440 | 14.8 | 72.1 | 3368.6 | 154.2 | 595.5
| 3534 | 14.4 | 70.7 | 3459.6 | 161.8 | 617.9
| 3629 | 13.7 | 71.2 | 3551.8 | 169.3 | 639.7
| 3724 | 14 | 73.5 | 3644 | 176.2 | 661.4
| 3818 | 13.7 | 77.4 | 3735.3 | 181.9 | 683.2
| 3913 | 13.8 | 76 | 3827.6 | 187.1 | 705.1
| 4007 | 15.6 | 78.4 | 3918.5 | 192.3 | 728.4
| 4102 | 15 | 74.6 | 4010.1 | 198.2 | 752.8
| 4197 | 13.5 | 70 | 4102.2 | 205.2 | 775
| 4291 | 13.8 | 73.6 | 4193.5 | 212.1 | 796.1
| 4386 | 14.9 | 78.1 | 4285.6 | 217.9 | 818.9
| 4480 | 16.3 | 74 | 4376.1 | 224 | 843.4
| 4575 | 16.3 | 73.8 | 4467.3 | 231.4 | 869
| 4670 | 14.9 | 70.3 | 4558.8 | 239.2 | 893.4
| 4764 | 14.4 | 70.6 | 4649.7 | 247.2 | 915.8
| 4859 | 13.7 | 67.5 | 4741.9 | 255.4 | 937.3
| 4953 | 12.5 | 75.4 | 4833.4 | 262.2 | 957.4
| 5048 | 11.6 | 73.2 | 4926.4 | 267.6 | 976.5
| 5142 | 11.2 | 74.7 | 5018.5 | 272.7 | 994.4
| 5237 | 10.5 | 73.7 | 5111.8 | 277.6 | 1011.6
| 5331 | 9.9 | 73.1 | 5204.3 | 282.3 | 1027.5
| 5426 | 13.6 | 82.5 | 5297.3 | 286.2 | 1046.4
| 5521 | 12.3 | 82.3 | 5389.9 | 289 | 1067.5
| 5615 | 11.5 | 80.4 | 5481.9 | 291.9 | 1086.7
| 5710 | 10.6 | 80.3 | 5575.1 | 294.9 | 1104.6
| 5804 | 9.1 | 76 | 5667.7 | 298.2 | 1120.4
| 5899 | 7.6 | 72.8 | 5761.7 | 301.9 | 1133.7
| 5993 | 6.4 | 72.2 | 5855 | 305.3 | 1144.6
| 6088 | 5.3 | 72.6 | 5949.5 | 308.2 | 1153.8
| 6183 | 4.6 | 68.6 | 6044.2 | 310.9 | 1161.6
| 6277 | 4 | 70.1 | 6137.9 | 313.4 | 1168.1
| 6372 | 3.9 | 76.2 | 6232.7 | 315.3 | 1174.4
| 6466 | 3.4 | 77.9 | 6326.5 | 316.7 | 1180.2
| 6561 | 2.9 | 79.7 | 6421.3 | 317.7 | 1185.3
| 6656 | 2.1 | 81.4 | 6516.2 | 318.4 | 1189.4
| 6750 | 1.1 | 74.2 | 6610.2 | 318.9 | 1192
| 6845 | 1 | 149.2 | 6705.2 | 318.4 | 1193.3
| 6876 | 1.9 | 177.1 | 6736.2 | 317.7 | 1193.5
| 6940 | 5.1 | 202.8 | 6800.1 | 314 | 1192.4
| 6987 | 9.4 | 202.8 | 6846.7 | 308.5 | 1190.1
| 7035 | 12.4 | 200 | 6893.8 | 300.1 | 1186.8
| 7082 | 15.9 | 201.3 | 6939.4 | 289.3 | 1182.8
| 7129 | 19 | 203.3 | 6984.2 | 276.3 | 1177.4
| 7161 | 22 | 204.1 | 7014.2 | 266 | 1172.9
| 7192 | 24.4 | 205.9 | 7042.7 | 255 | 1167.7
| 7225 | 26.6 | 205.9 | 7072.5 | 242.2 | 1161.5
| 7256 | 28.6 | 201 | 7099.9 | 229 | 1155.8
| 7288 | 32.8 | 195.4 | 7127.5 | 213.5 | 1150.8
| 7319 | 37.8 | 191 | 7152.7 | 196.1 | 1146.7
| 7351 | 41.7 | 191 | 7177.3 | 176 | 1142.8
| 7382 | 44.5 | 190.6 | 7200 | 155.2 | 1138.9
| 7414 | 49.5 | 188.2 | 7221.8 | 132.1 | 1135.1
| 7446 | 55.4 | 186 | 7241.3 | 107 | 1132
| 7477 | 60.8 | 183.3 | 7257.7 | 80.7 | 1129.8
| 7509 | 64.8 | 178.6 | 7272.3 | 52.3 | 1129.4
| 7540 | 69.2 | 174.1 | 7284.4 | 23.8 | 1131.2
| 7572 | 74.7 | 171.5 | 7294.3 | -6.3 | 1135
| 7603 | 80 | 171.3 | 7301.1 | -36.2 | 1139.6
| 7635 | 85.8 | 172.2 | 7305.1 | -67.6 | 1144.1
| 7716 | 92.2 | 174.2 | 7306.5 | -148 | 1153.7
| 7811 | 91.3 | 173.6 | 7303.6 | -242.4 | 1163.8
| 7905 | 89.7 | 174 | 7302.8 | -335.9 | 1173.9
| 8000 | 91.9 | 175.8 | 7301.4 | -430.5 | 1182.4
| 8094 | 92 | 177.2 | 7298.2 | -524.3 | 1188.1
| 8189 | 91.9 | 178.7 | 7295 | -619.1 | 1191.5
| 8283 | 90.6 | 178.9 | 7292.9 | -713.1 | 1193.5
| 8378 | 90.5 | 179.1 | 7292 | -808.1 | 1195.1
| 8472 | 89.5 | 181.3 | 7292 | -902.1 | 1194.8
| 8567 | 90.5 | 181.1 | 7292 | -997 | 1192.8
| 8662 | 89.3 | 181.9 | 7292.2 | -1092 | 1190.3
| 8756 | 88.1 | 180.1 | 7294.3 | -1186 | 1188.7
| 8851 | 89 | 180.2 | 7296.7 | -1280.9 | 1188.4
| 8945 | 88.4 | 179.3 | 7298.9 | -1374.9 | 1188.9
| 9040 | 89.3 | 179.5 | 7300.8 | -1469.9 | 1189.9
| 9134 | 90.7 | 179.3 | 7300.8 | -1563.9 | 1190.8
| 9229 | 91.2 | 179.3 | 7299.2 | -1658.8 | 1192
| 9323 | 91.2 | 179.3 | 7297.2 | -1752.8 | 1193.1
| 9418 | 90.2 | 180.5 | 7296.1 | -1847.8 | 1193.3
| 9513 | 90.6 | 180.1 | 7295.4 | -1942.8 | 1192.8
| 9607 | 90.4 | 179.4 | 7294.6 | -2036.8 | 1193.2
| 9702 | 88.7 | 179 | 7295.3 | -2131.8 | 1194.6
| 9796 | 89.7 | 178.4 | 7296.6 | -2225.7 | 1196.7
| 9891 | 89.9 | 177.6 | 7297 | -2320.7 | 1200
| 9986 | 89 | 179 | 7297.9 | -2415.6 | 1202.8
| 10080 | 89.5 | 181.6 | 7299.1 | -2509.6 | 1202.3
| 10175 | 90.2 | 180.7 | 7299.4 | -2604.6 | 1200.4
| 10269 | 89.3 | 182 | 7299.8 | -2698.6 | 1198.2
| 10364 | 88.6 | 183.1 | 7301.5 | -2793.5 | 1194
| 10459 | 89.5 | 182.6 | 7303.1 | -2888.3 | 1189.3
| 10553 | 90 | 182.2 | 7303.5 | -2982.2 | 1185.3
| 10648 | 88.2 | 181.3 | 7305 | -3077.2 | 1182.4
| 10742 | 88.5 | 179.7 | 7307.7 | -3171.1 | 1181.6
| 10837 | 88.9 | 180 | 7309.9 | -3266.1 | 1181.8
| 10931 | 90.4 | 179.1 | 7310.4 | -3360.1 | 1182.6
| 11026 | 90.2 | 178.1 | 7309.9 | -3455.1 | 1184.9
| 11121 | 89.9 | 177.8 | 7309.9 | -3550 | 1188.3
| 11215 | 88.7 | 177.8 | 7311 | -3643.9 | 1191.9
| 11310 | 90.9 | 177.6 | 7311.3 | -3738.9 | 1195.7
| 11404 | 93.2 | 178.4 | 7308 | -3832.7 | 1199
| 11499 | 93.3 | 179.6 | 7302.6 | -3927.6 | 1200.7
| 11593 | 93.1 | 177.6 | 7297.3 | -4021.4 | 1203
| 11688 | 93.1 | 178.3 | 7292.2 | -4116.2 | 1206.3
| 11783 | 89 | 179.6 | 7290.5 | -4211.1 | 1208.1
| 11877 | 86.5 | 180.8 | 7294.1 | -4305 | 1207.8
| 11956 | 86.3 | 180.7 | 7299.1 | -4383.9 | 1206.7
| 12011 | 86.3 | 180.7 | 7302.7 | -4438.8 | 1206.1

## Lookup (hidden)
North Reference | RetunValue | Grid Type | ReturnValue | Deviation Indicator | ReturnValue
| 2 |  | 0 |  | 4
True |  | SPCS-Colorado Central-NAD27 |  | Directional
Grid |  | SPCS-Colorado Central-NAD83 |  | High Angle
|  | SPCS-Colorado North-NAD27 |  | Horizontal
SPCS-Colorado North-NAD83
SPCS-Colorado South-NAD27
SPCS-Colorado South-NAD83
UTM-Zone 12 NAD27
UTM-Zone 12 NAD83
UTM-Zone 13 NAD27
UTM-Zone 13 NAD83