## Data
Header Information | measured depth (ft) | inclination (°) | azimuth (°) | true vertical depth (ft) | northing +N/-S (ft) | easting +E/-W (ft)
Operator Name | 0 | 0 | 0 | 0 | 0 | 0
Encana Oil & Gas | 165 | 0.6 | 104 | 165 | -0.2 | 0.8
Operator Number | 258 | 1.4 | 112.1 | 258 | -0.8 | 2.4
100185 | 350 | 2.2 | 101.2 | 349.9 | -1.5 | 5.1
Well Name and Number | 442 | 3.6 | 75.1 | 441.8 | -1.1 | 9.7
LOCHBUIE 2H-31H | 534 | 5.1 | 74.4 | 533.6 | 0.7 | 16.4
API Number (if available) | 626 | 6.8 | 79.9 | 625.1 | 2.8 | 25.7
| 718 | 8.7 | 77.7 | 716.2 | 5.2 | 37.9
Location: QQ SEC TWP RGE | 810 | 9.6 | 79.5 | 807 | 8.1 | 52.2
| 902 | 10.2 | 79.4 | 897.7 | 11 | 67.7
Citing Type: Planned or Actual | 996 | 12.5 | 78.2 | 989.8 | 14.6 | 85.9
ACTUAL | 1086 | 15.3 | 76.7 | 1077.2 | 19.3 | 107
Deviation Indicator | 1178 | 17.7 | 75.2 | 1165.4 | 25.7 | 132.3
Horizontal | 1269 | 19.4 | 75.2 | 1251.7 | 33.1 | 160.3
North Reference | 1361 | 17.5 | 78 | 1338.9 | 39.9 | 188.6
True | 1453 | 16.8 | 76.3 | 1426.8 | 45.9 | 215.1
Grid Type | 1544 | 16.7 | 75.4 | 1514 | 52.3 | 240.5
#VALUE! | 1639 | 16.8 | 78.3 | 1604.9 | 58.5 | 267.1
| 1733 | 17.7 | 80.9 | 1694.7 | 63.5 | 294.6
| 1827 | 18 | 80.7 | 1784.2 | 68.2 | 323
| 1922 | 18.5 | 80.3 | 1874.4 | 73.1 | 352.3
| 2016 | 19.1 | 79.7 | 1963.4 | 78.3 | 382.2
| 2111 | 18.2 | 77.3 | 2053.4 | 84.4 | 411.9
| 2205 | 16.7 | 76.8 | 2143.1 | 90.7 | 439.4
| 2300 | 14 | 76.5 | 2234.7 | 96.5 | 463.9
| 2395 | 13.3 | 75.1 | 2327 | 102 | 485.6
| 2489 | 13.2 | 78 | 2418.5 | 107 | 506.6
| 2584 | 13.6 | 77.4 | 2510.9 | 111.7 | 528.1
| 2678 | 14 | 77.4 | 2602.2 | 116.6 | 550
| 2773 | 14.5 | 84.2 | 2694.3 | 120.3 | 573
| 2868 | 14.9 | 88.1 | 2786.2 | 121.9 | 597
| 2962 | 16.7 | 81.8 | 2876.6 | 124.2 | 622.5
| 3057 | 17.2 | 76.8 | 2967.5 | 129.4 | 649.7
| 3152 | 16.7 | 75.7 | 3058.4 | 135.9 | 676.6
| 3246 | 16.7 | 76.1 | 3148.4 | 142.5 | 702.8
| 3341 | 19.6 | 77.6 | 3238.7 | 149.2 | 731.6
| 3435 | 17.6 | 80.4 | 3327.8 | 155 | 761
| 3530 | 17.8 | 78.1 | 3418.3 | 160.4 | 789.4
| 3624 | 18.2 | 75.5 | 3507.7 | 167 | 817.7
| 3719 | 17.4 | 76.7 | 3598.1 | 174 | 845.8
| 3814 | 17.7 | 78 | 3688.7 | 180.3 | 873.8
| 3908 | 15.2 | 76.1 | 3778.8 | 186.2 | 899.7
| 4003 | 14.2 | 78.1 | 3870.7 | 191.6 | 923.2
| 4097 | 14.7 | 77.8 | 3961.8 | 196.5 | 946.2
| 4192 | 15.6 | 78.5 | 4053.5 | 201.6 | 970.5
| 4287 | 15.3 | 80.6 | 4145 | 206.2 | 995.3
| 4381 | 17.1 | 83.1 | 4235.3 | 209.9 | 1021.3
| 4476 | 19.1 | 85 | 4325.6 | 212.9 | 1050.7
| 4571 | 19.2 | 77.3 | 4415.3 | 217.7 | 1081.4
| 4665 | 18.3 | 75.7 | 4504.4 | 224.7 | 1110.8
| 4760 | 15.7 | 73.5 | 4595.2 | 232.1 | 1137.5
| 4854 | 16 | 76.1 | 4685.6 | 238.8 | 1162.3
| 4949 | 13.3 | 80.3 | 4777.5 | 243.8 | 1185.8
| 5043 | 14.9 | 84.3 | 4868.7 | 246.8 | 1208.5
| 5138 | 17.4 | 81.8 | 4959.9 | 250 | 1234.7
| 5232 | 19.1 | 78.9 | 5049.2 | 255 | 1263.7
| 5327 | 17.9 | 74.8 | 5139.3 | 261.8 | 1293.1
| 5422 | 17.2 | 75.9 | 5229.9 | 269.1 | 1320.8
| 5516 | 17.1 | 80.6 | 5319.7 | 274.7 | 1347.9
| 5611 | 15.2 | 79.2 | 5411 | 279.3 | 1373.9
| 5705 | 16 | 81.4 | 5501.5 | 283.6 | 1398.8
| 5800 | 16.5 | 81.4 | 5592.7 | 287.6 | 1425.1
| 5894 | 13.8 | 80.4 | 5683.4 | 291.4 | 1449.4
| 5989 | 13.3 | 80.4 | 5775.8 | 295.1 | 1471.3
| 6084 | 12.6 | 78.1 | 5868.4 | 299.1 | 1492.2
| 6178 | 10.2 | 75.7 | 5960.5 | 303.3 | 1510.3
| 6273 | 8.6 | 73.5 | 6054.2 | 307.4 | 1525.3
| 6367 | 7.1 | 74.5 | 6147.3 | 310.9 | 1537.6
| 6462 | 4.9 | 61.8 | 6241.8 | 314.4 | 1546.8
| 6557 | 3.7 | 69 | 6336.6 | 317.4 | 1553.3
| 6651 | 3.3 | 79.8 | 6430.4 | 319 | 1558.8
| 6746 | 1.4 | 103.3 | 6525.3 | 319.2 | 1562.6
| 6840 | 0.7 | 171.4 | 6619.3 | 318.4 | 1563.8
| 6935 | 0.5 | 237.5 | 6714.3 | 317.6 | 1563.5
| 7029 | 0.7 | 278.1 | 6808.3 | 317.4 | 1562.6
| 7124 | 0.9 | 296.8 | 6903.3 | 317.8 | 1561.4
| 7222 | 2.8 | 204.1 | 7001.2 | 316 | 1559.7
| 7270 | 9.1 | 196.2 | 7048.9 | 311.3 | 1558.2
| 7317 | 12.1 | 191.8 | 7095.1 | 302.9 | 1556.1
| 7365 | 16.4 | 187.7 | 7141.7 | 291.2 | 1554.2
| 7412 | 20.7 | 186.5 | 7186.2 | 276.4 | 1552.4
| 7459 | 26 | 179.8 | 7229.3 | 257.8 | 1551.5
| 7506 | 30.2 | 178.1 | 7270.8 | 235.7 | 1551.9
| 7554 | 34.8 | 180.1 | 7311.3 | 209.9 | 1552.3
| 7601 | 40.4 | 181.1 | 7348.5 | 181.3 | 1552
| 7648 | 45.8 | 180.9 | 7382.8 | 149.2 | 1551.4
| 7696 | 49.5 | 182.9 | 7415.1 | 113.7 | 1550.2
| 7744 | 54.4 | 184.8 | 7444.7 | 76 | 1547.6
| 7791 | 60.5 | 186.7 | 7470 | 36.6 | 1543.7
| 7838 | 66.9 | 189.3 | 7490.8 | -5.1 | 1537.8
| 7885 | 72 | 189.7 | 7507.3 | -48.4 | 1530.5
| 7942 | 77.6 | 189.1 | 7522.2 | -102.7 | 1521.5
| 7980 | 82.5 | 189.2 | 7528.8 | -139.6 | 1515.6
| 8095 | 92.1 | 185.3 | 7534.2 | -253.4 | 1501.1
| 8189 | 91.4 | 181.9 | 7531.3 | -347.2 | 1495.2
| 8284 | 92 | 177.5 | 7528.5 | -442.1 | 1495.7
| 8378 | 90.5 | 174.4 | 7526.5 | -535.9 | 1502.4
| 8473 | 90.2 | 173.1 | 7525.9 | -630.3 | 1512.7
| 8568 | 89 | 172.3 | 7526.5 | -724.5 | 1524.8
| 8662 | 90.2 | 172.8 | 7527.2 | -817.7 | 1537
| 8757 | 93.2 | 174.1 | 7524.4 | -912 | 1547.8
| 8851 | 93 | 175.4 | 7519.3 | -1005.5 | 1556.4
| 8946 | 90.9 | 177.7 | 7516.1 | -1100.3 | 1562.1
| 9040 | 90.7 | 179.8 | 7514.8 | -1194.2 | 1564.1
| 9135 | 88.4 | 181.3 | 7515.5 | -1289.2 | 1563.2
| 9230 | 90.2 | 181.7 | 7516.7 | -1384.2 | 1560.7
| 9324 | 90.3 | 181.1 | 7516.2 | -1478.1 | 1558.4
| 9419 | 90.7 | 181.1 | 7515.4 | -1573.1 | 1556.6
| 9513 | 90.5 | 181.1 | 7514.4 | -1667.1 | 1554.8
| 9608 | 91 | 180 | 7513.2 | -1762.1 | 1553.9
| 9702 | 91.1 | 180.1 | 7511.5 | -1856.1 | 1553.8
| 9797 | 90 | 178.8 | 7510.6 | -1951.1 | 1554.7
| 9892 | 90.4 | 178.5 | 7510.2 | -2046 | 1557
| 9986 | 93.1 | 177.5 | 7507.4 | -2139.9 | 1560.2
| 10081 | 93.3 | 177.5 | 7502.1 | -2234.7 | 1564.4
| 10175 | 92.2 | 179.6 | 7497.5 | -2328.5 | 1566.8
| 10270 | 91.9 | 179.9 | 7494.1 | -2423.5 | 1567.2
| 10365 | 89.8 | 180.5 | 7492.7 | -2518.5 | 1566.8
| 10459 | 88.6 | 179.2 | 7494 | -2612.5 | 1567.1
| 10554 | 90.7 | 180.5 | 7494.6 | -2707.4 | 1567.3
| 10648 | 90.9 | 179.9 | 7493.3 | -2801.4 | 1567
| 10743 | 90.6 | 179.3 | 7492.1 | -2896.4 | 1567.7
| 10837 | 91.1 | 181 | 7490.7 | -2990.4 | 1567.4
| 10932 | 90.2 | 180.1 | 7489.6 | -3085.4 | 1566.5
| 11027 | 91.3 | 180.6 | 7488.4 | -3180.4 | 1565.9
| 11121 | 90.8 | 181.6 | 7486.6 | -3274.3 | 1564.1
| 11216 | 93.5 | 181.3 | 7483.1 | -3369.2 | 1561.7
| 11310 | 93.8 | 180.8 | 7477.1 | -3463 | 1560
| 11405 | 91 | 181.7 | 7473.1 | -3557.9 | 1557.9
| 11500 | 87.6 | 181.2 | 7474.3 | -3652.9 | 1555.5
| 11594 | 88.7 | 180.5 | 7477.3 | -3746.8 | 1554.1
| 11689 | 90.1 | 180.7 | 7478.3 | -3841.8 | 1553.1
| 11783 | 88.1 | 179.4 | 7479.8 | -3935.8 | 1553.1
| 11878 | 89 | 178.9 | 7482.2 | -4030.7 | 1554.5
| 11972 | 89.1 | 178.4 | 7483.7 | -4124.7 | 1556.7
| 12067 | 91.9 | 178.9 | 7482.9 | -4219.7 | 1558.9
| 12161 | 90.3 | 177.6 | 7481.1 | -4313.6 | 1561.8
| 12235 | 90.6 | 176.7 | 7480.5 | -4387.5 | 1565.5
| 12290 | 90.6 | 176.7 | 7479.9 | -4442.4 | 1568.6

## Lookup (hidden)
North Reference | RetunValue | Grid Type | ReturnValue | Deviation Indicator | ReturnValue
| 2 |  | 0 |  | 4
True |  | SPCS-Colorado Central-NAD27 |  | Directional
Grid |  | SPCS-Colorado Central-NAD83 |  | High Angle
|  | SPCS-Colorado North-NAD27 |  | Horizontal
SPCS-Colorado North-NAD83
SPCS-Colorado South-NAD27
SPCS-Colorado South-NAD83
UTM-Zone 12 NAD27
UTM-Zone 12 NAD83
UTM-Zone 13 NAD27
UTM-Zone 13 NAD83