## Data
Header Information | measured depth (ft) | inclination (°) | azimuth (°) | true vertical depth (ft) | northing +N/-S (ft) | easting +E/-W (ft)
Operator Name | 0 | 0 | 200.67 | 0 | 0 | 0
KERR-MCGEE | 17 | 0 | 200.67 | 17 | 0 | 0
Operator Number | 117 | 0.72 | 200.67 | 117 | -0.59 | -0.22
47120 | 217 | 0.4 | 315.57 | 216.99 | -0.93 | -0.69
Well Name and Number | 317 | 0.63 | 186.25 | 316.99 | -1.22 | -0.99
HOUSTON 12C-8HZ | 417 | 0.25 | 10.33 | 416.99 | -1.56 | -1.01
API Number (if available) | 517 | 0.82 | 226.57 | 516.99 | -1.83 | -1.49
05-123-38946 | 617 | 0.6 | 160.08 | 616.98 | -2.82 | -1.83
Location: QQ SEC TWP RGE | 717 | 0.39 | 71.14 | 716.98 | -3.2 | -1.33
SEC.08-T3N-R67W | 748 | 0.28 | 33.81 | 747.98 | -3.1 | -1.19
Citing Type: Planned or Actual | 927 | 0.19 | 241.32 | 926.98 | -2.88 | -1.21
ACTUAL | 1019 | 2.08 | 38.24 | 1018.96 | -1.64 | -0.31
Deviation Indicator | 1110 | 4.12 | 45.51 | 1109.82 | 1.95 | 3.04
Horizontal | 1201 | 5.69 | 50.67 | 1200.49 | 7.1 | 8.87
North Reference | 1293 | 7.28 | 57.09 | 1291.9 | 13.15 | 17.29
True | 1384 | 8.28 | 55.21 | 1382.06 | 20.03 | 27.51
Grid Type | 1476 | 9.28 | 57.53 | 1472.98 | 27.79 | 39.21
#VALUE! | 1600 | 10.39 | 59.92 | 1595.15 | 38.76 | 57.32
| 1691 | 12.42 | 58.67 | 1684.35 | 47.96 | 72.78
| 1782 | 13.87 | 57.61 | 1772.97 | 58.89 | 90.35
| 1874 | 16.35 | 58.03 | 1861.78 | 71.66 | 110.65
| 1966 | 17.13 | 56.57 | 1949.88 | 85.98 | 132.95
| 2057 | 16.54 | 55.1 | 2036.98 | 100.77 | 154.75
| 2149 | 16.54 | 52.24 | 2125.17 | 116.29 | 175.85
| 2240 | 15.95 | 54.04 | 2212.54 | 131.56 | 196.21
| 2332 | 16.31 | 55.38 | 2300.92 | 146.32 | 217.07
| 2424 | 16.35 | 54.75 | 2389.21 | 161.14 | 238.28
| 2515 | 16.19 | 53.73 | 2476.56 | 176.03 | 258.97
| 2607 | 16.74 | 54.93 | 2564.79 | 191.23 | 280.15
| 2698 | 15.98 | 54.85 | 2652.11 | 205.98 | 301.12
| 2790 | 16.16 | 55.58 | 2740.51 | 220.5 | 322.04
| 2882 | 15.34 | 54.51 | 2829.06 | 234.81 | 342.51
| 2973 | 15.79 | 55.49 | 2916.72 | 248.81 | 362.51
| 3064 | 16.09 | 53.53 | 3004.22 | 263.32 | 382.85
| 3155 | 16.5 | 52.9 | 3091.57 | 278.61 | 403.3
| 3247 | 15.43 | 51.58 | 3180.02 | 294.1 | 423.31
| 3339 | 13.79 | 55.24 | 3269.04 | 307.95 | 441.91
| 3424 | 12.72 | 53.93 | 3351.77 | 319.24 | 457.79
| 3510 | 11.29 | 58.28 | 3435.89 | 329.24 | 472.61
| 3596 | 10.59 | 55.45 | 3520.33 | 338.15 | 486.28
| 3681 | 9.27 | 53.09 | 3604.06 | 346.69 | 498.19
| 3766 | 7.94 | 58.02 | 3688.1 | 353.91 | 508.64
| 3851 | 5.8 | 53.22 | 3772.48 | 359.59 | 517.06
| 3936 | 3.79 | 63.01 | 3857.18 | 363.44 | 523.01
| 4021 | 1.27 | 61.7 | 3942.09 | 365.16 | 526.34
| 4107 | 0.77 | 323.57 | 4028.08 | 366.08 | 526.84
| 4192 | 0.65 | 298.27 | 4113.08 | 366.77 | 526.07
| 4279 | 0.85 | 285.34 | 4200.07 | 367.17 | 525.01
| 4365 | 1.14 | 280.74 | 4286.06 | 367.5 | 523.56
| 4450 | 0.15 | 330.84 | 4371.05 | 367.75 | 522.67
| 4535 | 0.35 | 98.59 | 4456.05 | 367.81 | 522.88
| 4620 | 0.5 | 97.21 | 4541.05 | 367.73 | 523.5
| 4706 | 0.38 | 108.37 | 4627.05 | 367.59 | 524.14
| 4876 | 0.34 | 76.81 | 4797.04 | 367.53 | 525.17
| 5046 | 0.28 | 55.65 | 4967.04 | 367.88 | 526
| 5132 | 0.68 | 190.83 | 5053.04 | 367.49 | 526.08
| 5217 | 0.83 | 173.13 | 5138.03 | 366.39 | 526.06
| 5302 | 0.82 | 188.61 | 5223.02 | 365.18 | 526.04
| 5387 | 0.8 | 180.24 | 5308.01 | 363.98 | 525.95
| 5558 | 0.65 | 194.72 | 5479 | 361.85 | 525.7
| 5728 | 0.47 | 233.52 | 5648.99 | 360.5 | 524.89
| 5994 | 0.89 | 265.29 | 5914.97 | 359.68 | 521.96
| 6164 | 0.9 | 280.1 | 6084.95 | 359.81 | 519.33
| 6249 | 1.14 | 354.3 | 6169.94 | 360.77 | 518.59
| 6335 | 0.74 | 42.59 | 6255.93 | 362.03 | 518.88
| 6420 | 0.72 | 26.14 | 6340.93 | 362.91 | 519.48
| 6505 | 2.81 | 283.61 | 6425.89 | 363.88 | 517.69
| 6590 | 3.32 | 280.3 | 6510.77 | 364.81 | 513.25
| 6633 | 8.8 | 272.09 | 6553.51 | 365.15 | 508.73
| 6675 | 16.25 | 265.83 | 6594.49 | 364.84 | 499.65
| 6718 | 23.1 | 264.47 | 6634.95 | 363.59 | 485.23
| 6761 | 22.74 | 262.81 | 6674.56 | 361.74 | 468.59
| 6803 | 21.84 | 260.56 | 6713.42 | 359.44 | 452.83
| 6846 | 25.15 | 263.7 | 6752.85 | 357.13 | 435.85
| 6889 | 28.9 | 269.78 | 6791.16 | 356.08 | 416.37
| 6931 | 34.18 | 272.77 | 6826.94 | 356.61 | 394.42
| 6974 | 37.51 | 271.67 | 6861.79 | 357.58 | 369.26
| 7016 | 40.98 | 270.63 | 6894.32 | 358.1 | 342.7
| 7060 | 44.72 | 269.13 | 6926.57 | 358.03 | 312.78
| 7104 | 49.13 | 268.92 | 6956.61 | 357.48 | 280.66
| 7147 | 53.69 | 269.05 | 6983.43 | 356.88 | 247.06
| 7189 | 57.83 | 269.54 | 7007.05 | 356.46 | 212.35
| 7232 | 58.27 | 269.06 | 7029.81 | 356.02 | 175.87
| 7274 | 60.11 | 269.74 | 7051.32 | 355.64 | 139.8
| 7317 | 63.61 | 270.93 | 7071.6 | 355.87 | 101.89
| 7360 | 68.05 | 270.42 | 7089.2 | 356.33 | 62.67
| 7403 | 72.55 | 271.71 | 7103.69 | 357.09 | 22.21
| 7447 | 76.59 | 271.67 | 7115.39 | 358.34 | -20.18
| 7504 | 80.78 | 272.16 | 7126.57 | 360.2 | -76.03
| 7550 | 83.272 | 271.669 | 7132.96 | 361.73 | -121.55
| 7640 | 88.15 | 270.72 | 7139.68 | 363.59 | -211.26
| 7725 | 90.18 | 270.72 | 7140.92 | 364.66 | -296.23
| 7811 | 91.53 | 270.49 | 7139.64 | 365.57 | -382.22
| 7896 | 90.83 | 270.78 | 7137.89 | 366.51 | -467.19
| 7981 | 90.89 | 271.3 | 7136.61 | 368.05 | -552.17
| 8066 | 91.04 | 271.35 | 7135.18 | 370.02 | -637.14
| 8152 | 91.01 | 271.14 | 7133.64 | 371.89 | -723.1
| 8237 | 90.86 | 270.87 | 7132.26 | 373.38 | -808.08
| 8322 | 90.61 | 270.9 | 7131.17 | 374.69 | -893.06
| 8408 | 89.93 | 270.11 | 7130.76 | 375.45 | -979.05
| 8493 | 88.82 | 269.04 | 7131.69 | 374.82 | -1064.04
| 8578 | 88.58 | 268.99 | 7133.62 | 373.36 | -1149.01
| 8663 | 89.1 | 268.54 | 7135.34 | 371.53 | -1233.97
| 8749 | 90.24 | 268.47 | 7135.83 | 369.28 | -1319.94
| 8834 | 90.98 | 270.56 | 7134.93 | 368.56 | -1404.93
| 8919 | 91.57 | 270.99 | 7133.04 | 369.71 | -1489.9
| 9004 | 91.44 | 271.1 | 7130.8 | 371.26 | -1574.85
| 9089 | 91.48 | 271.13 | 7128.64 | 372.92 | -1659.81
| 9174 | 90.8 | 270.6 | 7126.95 | 374.2 | -1744.78
| 9260 | 90.58 | 270.49 | 7125.91 | 375.02 | -1830.77
| 9345 | 90.15 | 270.37 | 7125.37 | 375.65 | -1915.77
| 9515 | 89.22 | 270.03 | 7126.3 | 376.25 | -2085.76
| 9600 | 89.9 | 269.17 | 7126.96 | 375.65 | -2170.76
| 9686 | 89.56 | 269.72 | 7127.36 | 374.82 | -2256.75
| 9771 | 90.06 | 270.22 | 7127.64 | 374.78 | -2341.75
| 9856 | 89.78 | 270.02 | 7127.76 | 374.95 | -2426.75
| 9942 | 89.28 | 268.48 | 7128.47 | 373.83 | -2512.74
| 10027 | 89.44 | 268.37 | 7129.42 | 371.49 | -2597.7
| 10112 | 91.41 | 269.6 | 7128.79 | 369.99 | -2682.68
| 10198 | 89.75 | 269.72 | 7127.92 | 369.48 | -2768.67
| 10283 | 89.32 | 270.39 | 7128.61 | 369.56 | -2853.67
| 10368 | 89.75 | 270.45 | 7129.3 | 370.18 | -2938.66
| 10454 | 90.37 | 270.02 | 7129.21 | 370.53 | -3024.66
| 10539 | 90.49 | 270.45 | 7128.57 | 370.88 | -3109.66
| 10634 | 89.81 | 271.64 | 7128.32 | 372.62 | -3204.64
| 10709 | 89.26 | 271.62 | 7128.93 | 374.75 | -3279.6
| 10794 | 89.47 | 271.11 | 7129.87 | 376.77 | -3364.57
| 10880 | 89.96 | 271.48 | 7130.3 | 378.72 | -3450.55
| 10965 | 90.76 | 271.64 | 7129.76 | 381.03 | -3535.52
| 11050 | 90.55 | 271.61 | 7128.79 | 383.44 | -3620.48
| 11135 | 90.09 | 271.68 | 7128.32 | 385.88 | -3705.44
| 11220 | 89.28 | 271.42 | 7128.78 | 388.18 | -3790.41
| 11306 | 88.97 | 270.39 | 7130.1 | 389.54 | -3876.39
| 11391 | 89.47 | 270.58 | 7131.26 | 390.26 | -3961.37
| 11476 | 90.37 | 271.2 | 7131.37 | 391.58 | -4046.36
| 11647 | 91.07 | 272.13 | 7129.23 | 396.55 | -4217.27
| 11732 | 89.9 | 271.47 | 7128.51 | 399.22 | -4302.23
| 11828 | 88.14 | 270.9 | 7130.15 | 401.2 | -4398.19
| 11894 | 88.14 | 270.9 | 7132.29 | 402.24 | -4464.15

## Lookup (hidden)
North Reference | RetunValue | Grid Type | ReturnValue | Deviation Indicator | ReturnValue
| 2 |  | 0 |  | 4
True |  | SPCS-Colorado Central-NAD27 |  | Directional
Grid |  | SPCS-Colorado Central-NAD83 |  | High Angle
|  | SPCS-Colorado North-NAD27 |  | Horizontal
SPCS-Colorado North-NAD83
SPCS-Colorado South-NAD27
SPCS-Colorado South-NAD83
UTM-Zone 12 NAD27
UTM-Zone 12 NAD83
UTM-Zone 13 NAD27
UTM-Zone 13 NAD83