## Data
Header Information | measured depth (ft) | inclination (°) | azimuth (°) | true vertical depth (ft) | northing +N/-S (ft) | easting +E/-W (ft)
Operator Name | 0 | 0 | 0 | 0 | 0 | 0
Noble Energy | 360 | 0.6 | 107.43 | 359.99 | -0.56 | 1.8
Operator Number | 762 | 1.2 | 152.83 | 761.95 | -4.94 | 5.73
| 907 | 2.25 | 159.47 | 906.88 | -8.96 | 7.42
Well Name and Number | 1001 | 1.87 | 101.41 | 1000.83 | -10.99 | 9.57
NCLP PC AA #04-65HN | 1094 | 2 | 12.78 | 1093.79 | -9.71 | 11.42
API Number (if available) | 1186 | 2.12 | 351.74 | 1185.73 | -6.46 | 11.53
05-123-37174 | 1279 | 2.08 | 349.84 | 1278.67 | -3.09 | 10.98
Location: QQ SEC TWP RGE | 1374 | 2.36 | 355.03 | 1373.6 | 0.55 | 10.51
NWSW 4 6N 63W | 1469 | 2.33 | 351.89 | 1468.52 | 4.41 | 10.07
Citing Type: Planned or Actual | 1564 | 2.72 | 357.44 | 1563.43 | 8.58 | 9.7
Actual | 1659 | 2.7 | 355.61 | 1658.32 | 13.06 | 9.42
Deviation Indicator | 1754 | 2.94 | 355.47 | 1753.21 | 17.72 | 9.06
Horizontal | 1848 | 2.62 | 353.96 | 1847.1 | 22.26 | 8.64
North Reference | 1943 | 2.64 | 351.55 | 1942 | 26.58 | 8.09
Grid | 2038 | 5.09 | 355.53 | 2036.77 | 32.95 | 7.44
Grid Type | 2133 | 6.51 | 347.47 | 2131.29 | 42.41 | 5.95
SPCS-Colorado North-NAD83 | 2228 | 8.81 | 351.22 | 2225.43 | 54.86 | 3.67
| 2322 | 11.23 | 357.12 | 2317.99 | 71.12 | 2.11
| 2417 | 14.07 | 357.14 | 2410.68 | 91.89 | 1.07
| 2606 | 13.76 | 357.06 | 2594.13 | 137.28 | -1.23
| 2700 | 13.33 | 355.75 | 2685.52 | 159.26 | -2.61
| 2794 | 15.86 | 1.5 | 2776.48 | 182.91 | -3.08
| 2889 | 16.41 | 0.36 | 2867.74 | 209.3 | -2.65
| 2984 | 16.42 | 0.28 | 2958.87 | 236.15 | -2.5
| 3079 | 13.91 | 358 | 3050.55 | 260.99 | -2.83
| 3174 | 13.41 | 356.96 | 3142.86 | 283.41 | -3.82
| 3268 | 9.43 | 358.56 | 3234.99 | 302 | -4.59
| 3363 | 8.54 | 1.11 | 3328.82 | 316.83 | -4.65
| 3458 | 7.22 | 1.52 | 3422.92 | 329.85 | -4.35
| 3553 | 6.46 | 10.45 | 3517.25 | 341.07 | -3.23
| 3648 | 7.29 | 7.96 | 3611.56 | 352.3 | -1.42
| 3742 | 6.55 | 1.55 | 3704.88 | 363.56 | -0.45
| 3837 | 4.78 | 350.88 | 3799.41 | 372.89 | -0.93
| 3932 | 3.48 | 331.38 | 3894.17 | 379.33 | -2.94
| 4028 | 1.55 | 248.58 | 3990.09 | 381.41 | -5.55
| 4123 | 1.25 | 244.02 | 4085.07 | 380.49 | -7.67
| 4217 | 1.25 | 228.26 | 4179.04 | 379.36 | -9.36
| 4312 | 1.11 | 227.71 | 4274.02 | 378.05 | -10.81
| 4407 | 0.57 | 195.52 | 4369.01 | 376.98 | -11.62
| 4502 | 0.55 | 187.6 | 4464.01 | 376.07 | -11.81
| 4597 | 0.59 | 204.48 | 4559 | 375.17 | -12.07
| 4692 | 0.83 | 206.45 | 4654 | 374.11 | -12.58
| 4787 | 1.17 | 201.93 | 4748.98 | 372.59 | -13.25
| 4881 | 0.71 | 227.06 | 4842.97 | 371.31 | -14.03
| 4976 | 0.34 | 207.82 | 4937.97 | 370.66 | -14.6
| 5071 | 0.34 | 220.49 | 5032.96 | 370.19 | -14.91
| 5166 | 0.36 | 252.62 | 5127.96 | 369.89 | -15.38
| 5261 | 1 | 222.12 | 5222.96 | 369.19 | -16.22
| 5450 | 0.72 | 196.83 | 5411.94 | 366.83 | -17.67
| 5640 | 0.26 | 137.28 | 5601.93 | 365.37 | -17.72
| 5735 | 0.19 | 243.4 | 5696.93 | 365.14 | -17.72
| 5830 | 0.09 | 317.62 | 5791.93 | 365.12 | -17.91
| 5925 | 0.37 | 330.98 | 5886.93 | 365.44 | -18.11
| 6008 | 3.88 | 78.81 | 5969.86 | 366.22 | -15.48
| 6056 | 8.58 | 85.56 | 6017.57 | 366.82 | -10.31
| 6103 | 12.05 | 88.05 | 6063.8 | 367.26 | -1.91
| 6151 | 15.56 | 88.4 | 6110.41 | 367.61 | 9.53
| 6197 | 17.48 | 83.13 | 6154.51 | 368.6 | 22.56
| 6245 | 20.14 | 83.09 | 6199.94 | 370.46 | 37.92
| 6292 | 22.61 | 88.37 | 6243.71 | 371.69 | 54.99
| 6340 | 24.86 | 92.52 | 6287.65 | 371.51 | 74.3
| 6387 | 26.23 | 90.54 | 6330.06 | 370.98 | 94.56
| 6435 | 30.26 | 88.5 | 6372.33 | 371.2 | 117.26
| 6482 | 36.63 | 85.88 | 6411.53 | 372.51 | 143.11
| 6576 | 49.61 | 88.1 | 6480 | 375.73 | 207.14
| 6671 | 57.31 | 88.47 | 6536.52 | 378 | 283.38
| 6719 | 57.62 | 87.88 | 6562.34 | 379.29 | 323.82
| 6766 | 58 | 87.5 | 6587.37 | 380.89 | 363.56
| 6861 | 65.67 | 88.63 | 6632.18 | 383.69 | 447.2
| 6956 | 72.7 | 87.42 | 6665.92 | 386.77 | 535.89
| 7051 | 79.34 | 88.44 | 6688.86 | 390.09 | 627.97
| 7131 | 80.29 | 89.5 | 6703.01 | 391.5 | 706.69
| 7233 | 86.55 | 90.28 | 6714.69 | 391.69 | 807.97
| 7328 | 86.8 | 90.59 | 6720.2 | 390.97 | 902.81
| 7423 | 89.6 | 91.6 | 6723.18 | 389.15 | 997.73
| 7517 | 89.26 | 90.57 | 6724.12 | 387.37 | 1091.71
| 7612 | 91.17 | 90.83 | 6723.76 | 386.21 | 1186.7
| 7707 | 92.31 | 89.47 | 6720.88 | 385.97 | 1281.65
| 7801 | 88.8 | 86.84 | 6719.97 | 388.99 | 1375.57
| 7896 | 89.48 | 86.34 | 6721.39 | 394.64 | 1470.39
| 7991 | 89.38 | 88.67 | 6722.34 | 398.78 | 1565.29
| 8086 | 91.64 | 88.74 | 6721.49 | 400.92 | 1660.26
| 8181 | 90 | 88.38 | 6720.13 | 403.31 | 1755.21
| 8276 | 88.58 | 88.38 | 6721.31 | 406 | 1850.16
| 8371 | 88.86 | 88.67 | 6723.43 | 408.44 | 1945.11
| 8465 | 91.67 | 88.83 | 6723 | 410.49 | 2039.08
| 8560 | 91.88 | 89.25 | 6720.05 | 412.08 | 2134.02
| 8655 | 90.71 | 89.71 | 6717.91 | 412.94 | 2228.99
| 8750 | 89.23 | 89.95 | 6717.96 | 413.23 | 2323.98
| 8845 | 92.5 | 90.82 | 6716.52 | 412.59 | 2418.96
| 8940 | 90.96 | 89.25 | 6713.66 | 412.53 | 2513.91
| 9035 | 90.25 | 89.64 | 6712.65 | 413.45 | 2608.9
| 9130 | 89.57 | 88.86 | 6712.8 | 414.69 | 2703.89
| 9224 | 88.77 | 88.94 | 6714.16 | 416.5 | 2797.86
| 9319 | 89.23 | 88.66 | 6715.82 | 418.49 | 2892.82
| 9414 | 89.29 | 88.22 | 6717.05 | 421.07 | 2987.78
| 9509 | 92.41 | 89.62 | 6715.64 | 422.86 | 3082.74
| 9604 | 91.33 | 89.03 | 6712.54 | 423.98 | 3177.68
| 9703 | 92.59 | 89.49 | 6709.15 | 425.26 | 3276.61
| 9798 | 91.51 | 88.73 | 6705.75 | 426.74 | 3371.54
| 9893 | 88.61 | 89.21 | 6705.65 | 428.44 | 3466.51
| 9988 | 90.52 | 89.83 | 6706.38 | 429.24 | 3561.5
| 10083 | 90.92 | 91.37 | 6705.18 | 428.24 | 3656.49
| 10176 | 89.97 | 90.69 | 6704.46 | 426.57 | 3749.47
| 10268 | 90.03 | 90.38 | 6704.46 | 425.71 | 3841.46
| 10361 | 90.09 | 90.23 | 6704.36 | 425.22 | 3934.46
| 10453 | 89.82 | 89.46 | 6704.43 | 425.47 | 4026.46
| 10546 | 88.21 | 86.43 | 6706.03 | 428.8 | 4119.37
| 10639 | 91.29 | 88.8 | 6706.44 | 432.67 | 4212.27
| 10732 | 91.6 | 89.13 | 6704.09 | 434.35 | 4305.23
| 10825 | 93.21 | 88.97 | 6700.19 | 435.89 | 4398.13
| 10917 | 92.4 | 88.38 | 6695.69 | 438.01 | 4489.99
| 11010 | 91.67 | 87.81 | 6692.39 | 441.1 | 4582.88
| 11102 | 90.37 | 89.1 | 6690.75 | 443.58 | 4674.83
| 11196 | 90.8 | 91.58 | 6689.79 | 443.03 | 4768.82
| 11289 | 87.63 | 89.05 | 6691.06 | 442.51 | 4861.79
| 11382 | 90 | 88.93 | 6692.99 | 444.15 | 4954.75
| 11476 | 90 | 89.09 | 6692.99 | 445.78 | 5048.73
| 11568 | 90.03 | 90.2 | 6692.96 | 446.35 | 5140.73
| 11661 | 92.77 | 89.19 | 6690.69 | 446.84 | 5233.69
| 11756 | 91.2 | 87.07 | 6687.4 | 449.94 | 5328.57
| 11851 | 89.45 | 89.17 | 6686.86 | 453.06 | 5423.51
| 11945 | 92.19 | 90.67 | 6685.52 | 453.19 | 5517.49
| 12041 | 89.14 | 88.44 | 6684.4 | 453.93 | 5613.46
| 12136 | 87.9 | 89.59 | 6686.86 | 455.57 | 5708.42
| 12231 | 87.72 | 88.74 | 6690.49 | 456.95 | 5803.33
| 12325 | 86.7 | 87.62 | 6695.06 | 459.93 | 5897.17
| 12419 | 90.99 | 86.58 | 6696.96 | 464.69 | 5991.01
| 12510 | 90.25 | 88.12 | 6695.97 | 468.89 | 6081.9
| 12605 | 91.05 | 87.64 | 6694.89 | 472.41 | 6176.83
| 12700 | 88.76 | 85.94 | 6695.05 | 477.73 | 6271.67
| 12800 | 90.59 | 87.82 | 6695.62 | 483.17 | 6371.51
| 12895 | 92.87 | 90.19 | 6692.75 | 484.82 | 6466.44
| 12990 | 92.22 | 89.29 | 6688.53 | 485.25 | 6561.35
| 13085 | 90.37 | 88.82 | 6686.38 | 486.82 | 6656.31
| 13179 | 91.54 | 89.69 | 6684.82 | 488.04 | 6750.28
| 13274 | 91.55 | 88.44 | 6682.26 | 489.59 | 6845.23
| 13369 | 91.69 | 88.5 | 6679.57 | 492.12 | 6940.16
| 13464 | 90.49 | 89.43 | 6677.76 | 493.84 | 7035.13
| 13559 | 90.03 | 90.46 | 6677.33 | 493.93 | 7130.12
| 13654 | 89.97 | 90.59 | 6677.33 | 493.06 | 7225.12
| 13749 | 88.92 | 89.28 | 6678.25 | 493.17 | 7320.11
| 13844 | 90.06 | 89 | 6679.1 | 494.59 | 7415.1
| 13939 | 89.94 | 91.66 | 6679.1 | 494.05 | 7510.09
| 14034 | 89.51 | 91.38 | 6679.55 | 491.53 | 7605.05
| 14129 | 90.83 | 92.59 | 6679.27 | 488.23 | 7699.99
| 14224 | 88.74 | 89.76 | 6679.63 | 486.29 | 7794.95
| 14318 | 90.28 | 90.33 | 6680.43 | 486.21 | 7888.95
| 14413 | 89.75 | 89.49 | 6680.41 | 486.36 | 7983.95
| 14508 | 90.43 | 92.71 | 6680.26 | 484.54 | 8078.92
| 14603 | 89.75 | 88.61 | 6680.11 | 483.44 | 8173.89
| 14698 | 90.12 | 87.02 | 6680.22 | 487.07 | 8268.82
| 14793 | 90 | 87.33 | 6680.12 | 491.75 | 8363.7
| 14887 | 90.55 | 88.05 | 6679.67 | 495.54 | 8457.62
| 14982 | 91.97 | 89.1 | 6677.58 | 497.9 | 8552.57
| 15077 | 89.91 | 88.38 | 6676.02 | 499.99 | 8647.52
| 15172 | 90.22 | 87.56 | 6675.91 | 503.35 | 8742.46
| 15267 | 90.46 | 90.32 | 6675.35 | 505.11 | 8837.44
| 15362 | 90.96 | 91.76 | 6674.17 | 503.39 | 8932.41
| 15456 | 89.63 | 90.25 | 6673.69 | 501.74 | 9026.39
| 15551 | 90.43 | 95.72 | 6673.64 | 496.79 | 9121.22
| 15646 | 89.11 | 99.51 | 6674.02 | 484.21 | 9215.37
| 15741 | 91.42 | 96.22 | 6673.58 | 471.21 | 9309.45
| 15836 | 90.25 | 92 | 6672.19 | 464.4 | 9404.18
| 15931 | 89.57 | 91.67 | 6672.34 | 461.36 | 9499.13
| 16026 | 88.98 | 88.17 | 6673.54 | 461.49 | 9594.1
| 16121 | 88.98 | 85.86 | 6675.24 | 466.44 | 9688.95
| 16165 | 89.44 | 85.57 | 6675.84 | 469.73 | 9732.83
| 16231 | 89.44 | 85.57 | 6676.49 | 474.82 | 9798.62

## Lookup (hidden)
North Reference | RetunValue | Grid Type | ReturnValue | Deviation Indicator | ReturnValue
| 3 |  | 5 |  | 4
True |  | SPCS-Colorado Central-NAD27 |  | Directional
Grid |  | SPCS-Colorado Central-NAD83 |  | High Angle
|  | SPCS-Colorado North-NAD27 |  | Horizontal
SPCS-Colorado North-NAD83
SPCS-Colorado South-NAD27
SPCS-Colorado South-NAD83
UTM-Zone 12 NAD27
UTM-Zone 12 NAD83
UTM-Zone 13 NAD27
UTM-Zone 13 NAD83