## Data
Header Information | measured depth (ft) | inclination (°) | azimuth (°) | true vertical depth (ft) | northing +N/-S (ft) | easting +E/-W (ft)
Operator Name | 0 | 0 | 304.46 | 0 | 0 | 0
Carrizo (Niobrara) LLC | 100 | 0 | 304.46 | 100 | 0 | 0
Operator Number | 200 | 0 | 304.46 | 200 | 0 | 0
10439 | 300 | 1.5 | 300.18 | 299.99 | 0.66 | -1.13
Well Name and Number | 400 | 3 | 300.18 | 399.91 | 2.63 | -4.53
Bringelson Ranch 5-34-9-58 | 500 | 4.5 | 300.18 | 499.69 | 5.92 | -10.18
API Number (if available) | 600 | 6 | 300.18 | 599.27 | 10.52 | -18.09
| 634.83 | 6.52 | 300.18 | 633.89 | 12.43 | -21.37
Location: QQ SEC TWP RGE | 700 | 6.52 | 300.18 | 698.64 | 16.15 | -27.77
NWNW 34 T9N R58W | 800 | 6.52 | 300.18 | 797.99 | 21.86 | -37.59
Citing Type: Planned or Actual | 900 | 6.52 | 300.18 | 897.35 | 27.57 | -47.41
Planned | 1000 | 6.52 | 300.18 | 996.7 | 33.29 | -57.23
Deviation Indicator | 1100 | 6.52 | 300.18 | 1096.05 | 39 | -67.05
Horizontal | 1200 | 6.52 | 300.18 | 1195.4 | 44.71 | -76.87
North Reference | 1300 | 6.52 | 300.18 | 1294.76 | 50.42 | -86.69
Grid | 1400 | 6.52 | 300.18 | 1394.11 | 56.13 | -96.5
Grid Type | 1500 | 6.52 | 300.18 | 1493.46 | 61.84 | -106.32
SPCS-Colorado North-NAD83 | 1600 | 6.52 | 300.18 | 1592.81 | 67.55 | -116.14
| 1700 | 6.52 | 300.18 | 1692.17 | 73.26 | -125.96
| 1800 | 6.52 | 300.18 | 1791.52 | 78.97 | -135.78
| 1900 | 6.52 | 300.18 | 1890.87 | 84.68 | -145.6
| 2000 | 6.52 | 300.18 | 1990.23 | 90.4 | -155.42
| 2100 | 6.52 | 300.18 | 2089.58 | 96.11 | -165.24
| 2200 | 6.52 | 300.18 | 2188.93 | 101.82 | -175.06
| 2300 | 6.52 | 300.18 | 2288.28 | 107.53 | -184.88
| 2400 | 6.52 | 300.18 | 2387.64 | 113.24 | -194.7
| 2500 | 6.52 | 300.18 | 2486.99 | 118.95 | -204.52
| 2600 | 6.52 | 300.18 | 2586.34 | 124.66 | -214.33
| 2700 | 6.52 | 300.18 | 2685.69 | 130.37 | -224.15
| 2800 | 6.52 | 300.18 | 2785.05 | 136.08 | -233.97
| 2900 | 6.52 | 300.18 | 2884.4 | 141.8 | -243.79
| 3000 | 6.52 | 300.18 | 2983.75 | 147.51 | -253.61
| 3100 | 6.52 | 300.18 | 3083.11 | 153.22 | -263.43
| 3200 | 6.52 | 300.18 | 3182.46 | 158.93 | -273.25
| 3300 | 6.52 | 300.18 | 3281.81 | 164.64 | -283.07
| 3400 | 6.52 | 300.18 | 3381.16 | 170.35 | -292.89
| 3500 | 6.52 | 300.18 | 3480.52 | 176.06 | -302.71
| 3600 | 6.52 | 300.18 | 3579.87 | 181.77 | -312.53
| 3700 | 6.52 | 300.18 | 3679.22 | 187.48 | -322.35
| 3800 | 6.52 | 300.18 | 3778.57 | 193.2 | -332.16
| 3900 | 6.52 | 300.18 | 3877.93 | 198.91 | -341.98
| 4000 | 6.52 | 300.18 | 3977.28 | 204.62 | -351.8
| 4100 | 6.52 | 300.18 | 4076.63 | 210.33 | -361.62
| 4200 | 6.52 | 300.18 | 4175.99 | 216.04 | -371.44
| 4300 | 6.52 | 300.18 | 4275.34 | 221.75 | -381.26
| 4400 | 6.52 | 300.18 | 4374.69 | 227.46 | -391.08
| 4500 | 6.52 | 300.18 | 4474.04 | 233.17 | -400.9
| 4600 | 6.52 | 300.18 | 4573.4 | 238.88 | -410.72
| 4700 | 6.52 | 300.18 | 4672.75 | 244.59 | -420.54
| 4800 | 6.52 | 300.18 | 4772.1 | 250.31 | -430.36
| 4900 | 6.52 | 300.18 | 4871.45 | 256.02 | -440.18
| 5000 | 6.52 | 300.18 | 4970.81 | 261.73 | -449.99
| 5100 | 6.52 | 300.18 | 5070.16 | 267.44 | -459.81
| 5200 | 6.52 | 300.18 | 5169.51 | 273.15 | -469.63
| 5221.49 | 6.52 | 300.18 | 5190.86 | 274.38 | -471.74
| 5250 | 5.59 | 274.35 | 5219.22 | 275.3 | -474.53
| 5300 | 7.12 | 229.93 | 5268.94 | 273.49 | -479.33
| 5350 | 10.95 | 208.89 | 5318.32 | 267.33 | -484
| 5400 | 15.46 | 199.28 | 5366.99 | 256.88 | -488.5
| 5450 | 20.2 | 194.01 | 5414.58 | 242.2 | -492.79
| 5500 | 25.03 | 190.69 | 5460.73 | 223.42 | -496.84
| 5550 | 29.92 | 188.39 | 5505.07 | 200.68 | -500.63
| 5600 | 34.84 | 186.69 | 5547.29 | 174.14 | -504.11
| 5650 | 39.77 | 185.37 | 5587.05 | 144.01 | -507.28
| 5700 | 44.72 | 184.29 | 5624.05 | 110.53 | -510.09
| 5750 | 49.68 | 183.39 | 5658.01 | 73.94 | -512.54
| 5800 | 54.64 | 182.61 | 5688.68 | 34.52 | -514.6
| 5850 | 59.6 | 181.92 | 5715.82 | -7.43 | -516.25
| 5900 | 64.57 | 181.3 | 5739.21 | -51.58 | -517.49
| 5950 | 69.55 | 180.73 | 5758.7 | -97.6 | -518.3
| 6000 | 74.52 | 180.19 | 5774.11 | -145.15 | -518.68
| 6050 | 79.5 | 179.68 | 5785.35 | -193.85 | -518.62
| 6100 | 84.47 | 179.19 | 5792.32 | -243.35 | -518.13
| 6150 | 89.45 | 178.7 | 5794.97 | -293.25 | -517.21
| 6155.55 | 90 | 178.65 | 5795 | -298.8 | -517.08
| 6200 | 90 | 178.65 | 5795 | -343.24 | -516.03
| 6300 | 90 | 178.65 | 5795 | -443.21 | -513.67
| 6400 | 90 | 178.65 | 5795 | -543.18 | -511.3
| 6500 | 90 | 178.65 | 5795 | -643.15 | -508.94
| 6600 | 90 | 178.65 | 5795 | -743.13 | -506.58
| 6700 | 90 | 178.65 | 5795 | -843.1 | -504.21
| 6800 | 90 | 178.65 | 5795 | -943.07 | -501.85
| 6900 | 90 | 178.65 | 5795 | -1043.04 | -499.49
| 7000 | 90 | 178.65 | 5795 | -1143.01 | -497.12
| 7100 | 90 | 178.65 | 5795 | -1242.99 | -494.76
| 7200 | 90 | 178.65 | 5795 | -1342.96 | -492.4
| 7300 | 90 | 178.65 | 5795 | -1442.93 | -490.03
| 7400 | 90 | 178.65 | 5795 | -1542.9 | -487.67
| 7500 | 90 | 178.65 | 5795 | -1642.87 | -485.31
| 7600 | 90 | 178.65 | 5795 | -1742.85 | -482.94
| 7700 | 90 | 178.65 | 5795 | -1842.82 | -480.58
| 7800 | 90 | 178.65 | 5795 | -1942.79 | -478.22
| 7900 | 90 | 178.65 | 5795 | -2042.76 | -475.85
| 8000 | 90 | 178.65 | 5795 | -2142.74 | -473.49
| 8100 | 90 | 178.65 | 5795 | -2242.71 | -471.13
| 8200 | 90 | 178.65 | 5795 | -2342.68 | -468.76
| 8300 | 90 | 178.65 | 5795 | -2442.65 | -466.4
| 8400 | 90 | 178.65 | 5795 | -2542.62 | -464.04
| 8500 | 90 | 178.65 | 5795 | -2642.6 | -461.68
| 8600 | 90 | 178.65 | 5795 | -2742.57 | -459.31
| 8700 | 90 | 178.65 | 5795 | -2842.54 | -456.95
| 8800 | 90 | 178.65 | 5795 | -2942.51 | -454.59
| 8900 | 90 | 178.65 | 5795 | -3042.48 | -452.22
| 9000 | 90 | 178.65 | 5795 | -3142.46 | -449.86
| 9100 | 90 | 178.65 | 5795 | -3242.43 | -447.5
| 9200 | 90 | 178.65 | 5795 | -3342.4 | -445.13
| 9300 | 90 | 178.65 | 5795 | -3442.37 | -442.77
| 9400 | 90 | 178.65 | 5795 | -3542.34 | -440.41
| 9500 | 90 | 178.65 | 5795 | -3642.32 | -438.04
| 9600 | 90 | 178.65 | 5795 | -3742.29 | -435.68
| 9700 | 90 | 178.65 | 5795 | -3842.26 | -433.32
| 9800 | 90 | 178.65 | 5795 | -3942.23 | -430.95
| 9900 | 90 | 178.65 | 5795 | -4042.2 | -428.59
| 10000 | 90 | 178.65 | 5795 | -4142.18 | -426.23
| 10100 | 90 | 178.65 | 5795 | -4242.15 | -423.86
| 10200 | 90 | 178.65 | 5795 | -4342.12 | -421.5
| 10211.36 | 90 | 178.65 | 5795 | -4353.48 | -421.23

## Lookup (hidden)
North Reference | RetunValue | Grid Type | ReturnValue | Deviation Indicator | ReturnValue
| 3 |  | 5 |  | 4
True |  | SPCS-Colorado Central-NAD27 |  | Directional
Grid |  | SPCS-Colorado Central-NAD83 |  | High Angle
|  | SPCS-Colorado North-NAD27 |  | Horizontal
SPCS-Colorado North-NAD83
SPCS-Colorado South-NAD27
SPCS-Colorado South-NAD83
UTM-Zone 12 NAD27
UTM-Zone 12 NAD83
UTM-Zone 13 NAD27
UTM-Zone 13 NAD83

## Sheet1
0 | 0 | 304.46 | 0 | 0 | 0
100 | 0 | 304.46 | 100 | 0 | 0
200 | 0 | 304.46 | 200 | 0 | 0
300 | 1.5 | 300.18 | 299.99 | 0.66 | -1.13
400 | 3 | 300.18 | 399.91 | 2.63 | -4.53
500 | 4.5 | 300.18 | 499.69 | 5.92 | -10.18
600 | 6 | 300.18 | 599.27 | 10.52 | -18.09
634.83 | 6.52 | 300.18 | 633.89 | 12.43 | -21.37
700 | 6.52 | 300.18 | 698.64 | 16.15 | -27.77
800 | 6.52 | 300.18 | 797.99 | 21.86 | -37.59
900 | 6.52 | 300.18 | 897.35 | 27.57 | -47.41
1000 | 6.52 | 300.18 | 996.7 | 33.29 | -57.23
1100 | 6.52 | 300.18 | 1096.05 | 39 | -67.05
1200 | 6.52 | 300.18 | 1195.4 | 44.71 | -76.87
1300 | 6.52 | 300.18 | 1294.76 | 50.42 | -86.69
1400 | 6.52 | 300.18 | 1394.11 | 56.13 | -96.5
1500 | 6.52 | 300.18 | 1493.46 | 61.84 | -106.32
1600 | 6.52 | 300.18 | 1592.81 | 67.55 | -116.14
1700 | 6.52 | 300.18 | 1692.17 | 73.26 | -125.96
1800 | 6.52 | 300.18 | 1791.52 | 78.97 | -135.78
1900 | 6.52 | 300.18 | 1890.87 | 84.68 | -145.6
2000 | 6.52 | 300.18 | 1990.23 | 90.4 | -155.42
2100 | 6.52 | 300.18 | 2089.58 | 96.11 | -165.24
2200 | 6.52 | 300.18 | 2188.93 | 101.82 | -175.06
2300 | 6.52 | 300.18 | 2288.28 | 107.53 | -184.88
2400 | 6.52 | 300.18 | 2387.64 | 113.24 | -194.7
2500 | 6.52 | 300.18 | 2486.99 | 118.95 | -204.52
2600 | 6.52 | 300.18 | 2586.34 | 124.66 | -214.33
2700 | 6.52 | 300.18 | 2685.69 | 130.37 | -224.15
2800 | 6.52 | 300.18 | 2785.05 | 136.08 | -233.97
2900 | 6.52 | 300.18 | 2884.4 | 141.8 | -243.79
3000 | 6.52 | 300.18 | 2983.75 | 147.51 | -253.61
3100 | 6.52 | 300.18 | 3083.11 | 153.22 | -263.43
3200 | 6.52 | 300.18 | 3182.46 | 158.93 | -273.25
3300 | 6.52 | 300.18 | 3281.81 | 164.64 | -283.07
3400 | 6.52 | 300.18 | 3381.16 | 170.35 | -292.89
3500 | 6.52 | 300.18 | 3480.52 | 176.06 | -302.71
3600 | 6.52 | 300.18 | 3579.87 | 181.77 | -312.53
3700 | 6.52 | 300.18 | 3679.22 | 187.48 | -322.35
3800 | 6.52 | 300.18 | 3778.57 | 193.2 | -332.16
3900 | 6.52 | 300.18 | 3877.93 | 198.91 | -341.98
4000 | 6.52 | 300.18 | 3977.28 | 204.62 | -351.8
4100 | 6.52 | 300.18 | 4076.63 | 210.33 | -361.62
4200 | 6.52 | 300.18 | 4175.99 | 216.04 | -371.44
4300 | 6.52 | 300.18 | 4275.34 | 221.75 | -381.26
4400 | 6.52 | 300.18 | 4374.69 | 227.46 | -391.08
4500 | 6.52 | 300.18 | 4474.04 | 233.17 | -400.9
4600 | 6.52 | 300.18 | 4573.4 | 238.88 | -410.72
4700 | 6.52 | 300.18 | 4672.75 | 244.59 | -420.54
4800 | 6.52 | 300.18 | 4772.1 | 250.31 | -430.36
4900 | 6.52 | 300.18 | 4871.45 | 256.02 | -440.18
5000 | 6.52 | 300.18 | 4970.81 | 261.73 | -449.99
5100 | 6.52 | 300.18 | 5070.16 | 267.44 | -459.81
5200 | 6.52 | 300.18 | 5169.51 | 273.15 | -469.63
5221.49 | 6.52 | 300.18 | 5190.86 | 274.38 | -471.74
5250 | 5.59 | 274.35 | 5219.22 | 275.3 | -474.53
5300 | 7.12 | 229.93 | 5268.94 | 273.49 | -479.33
5350 | 10.95 | 208.89 | 5318.32 | 267.33 | -484
5400 | 15.46 | 199.28 | 5366.99 | 256.88 | -488.5
5450 | 20.2 | 194.01 | 5414.58 | 242.2 | -492.79
5500 | 25.03 | 190.69 | 5460.73 | 223.42 | -496.84
5550 | 29.92 | 188.39 | 5505.07 | 200.68 | -500.63
5600 | 34.84 | 186.69 | 5547.29 | 174.14 | -504.11
5650 | 39.77 | 185.37 | 5587.05 | 144.01 | -507.28
5700 | 44.72 | 184.29 | 5624.05 | 110.53 | -510.09
5750 | 49.68 | 183.39 | 5658.01 | 73.94 | -512.54
5800 | 54.64 | 182.61 | 5688.68 | 34.52 | -514.6
5850 | 59.6 | 181.92 | 5715.82 | -7.43 | -516.25
5900 | 64.57 | 181.3 | 5739.21 | -51.58 | -517.49
5950 | 69.55 | 180.73 | 5758.7 | -97.6 | -518.3
6000 | 74.52 | 180.19 | 5774.11 | -145.15 | -518.68
6050 | 79.5 | 179.68 | 5785.35 | -193.85 | -518.62
6100 | 84.47 | 179.19 | 5792.32 | -243.35 | -518.13
6150 | 89.45 | 178.7 | 5794.97 | -293.25 | -517.21
6155.55 | 90 | 178.65 | 5795 | -298.8 | -517.08
6200 | 90 | 178.65 | 5795 | -343.24 | -516.03
6300 | 90 | 178.65 | 5795 | -443.21 | -513.67
6400 | 90 | 178.65 | 5795 | -543.18 | -511.3
6500 | 90 | 178.65 | 5795 | -643.15 | -508.94
6600 | 90 | 178.65 | 5795 | -743.13 | -506.58
6700 | 90 | 178.65 | 5795 | -843.1 | -504.21
6800 | 90 | 178.65 | 5795 | -943.07 | -501.85
6900 | 90 | 178.65 | 5795 | -1043.04 | -499.49
7000 | 90 | 178.65 | 5795 | -1143.01 | -497.12
7100 | 90 | 178.65 | 5795 | -1242.99 | -494.76
7200 | 90 | 178.65 | 5795 | -1342.96 | -492.4
7300 | 90 | 178.65 | 5795 | -1442.93 | -490.03
7400 | 90 | 178.65 | 5795 | -1542.9 | -487.67
7500 | 90 | 178.65 | 5795 | -1642.87 | -485.31
7600 | 90 | 178.65 | 5795 | -1742.85 | -482.94
7700 | 90 | 178.65 | 5795 | -1842.82 | -480.58
7800 | 90 | 178.65 | 5795 | -1942.79 | -478.22
7900 | 90 | 178.65 | 5795 | -2042.76 | -475.85
8000 | 90 | 178.65 | 5795 | -2142.74 | -473.49
8100 | 90 | 178.65 | 5795 | -2242.71 | -471.13
8200 | 90 | 178.65 | 5795 | -2342.68 | -468.76
8300 | 90 | 178.65 | 5795 | -2442.65 | -466.4
8400 | 90 | 178.65 | 5795 | -2542.62 | -464.04
8500 | 90 | 178.65 | 5795 | -2642.6 | -461.68
8600 | 90 | 178.65 | 5795 | -2742.57 | -459.31
8700 | 90 | 178.65 | 5795 | -2842.54 | -456.95
8800 | 90 | 178.65 | 5795 | -2942.51 | -454.59
8900 | 90 | 178.65 | 5795 | -3042.48 | -452.22
9000 | 90 | 178.65 | 5795 | -3142.46 | -449.86
9100 | 90 | 178.65 | 5795 | -3242.43 | -447.5
9200 | 90 | 178.65 | 5795 | -3342.4 | -445.13
9300 | 90 | 178.65 | 5795 | -3442.37 | -442.77
9400 | 90 | 178.65 | 5795 | -3542.34 | -440.41
9500 | 90 | 178.65 | 5795 | -3642.32 | -438.04
9600 | 90 | 178.65 | 5795 | -3742.29 | -435.68
9700 | 90 | 178.65 | 5795 | -3842.26 | -433.32
9800 | 90 | 178.65 | 5795 | -3942.23 | -430.95
9900 | 90 | 178.65 | 5795 | -4042.2 | -428.59
10000 | 90 | 178.65 | 5795 | -4142.18 | -426.23
10100 | 90 | 178.65 | 5795 | -4242.15 | -423.86
10200 | 90 | 178.65 | 5795 | -4342.12 | -421.5
10211.36 | 90 | 178.65 | 5795 | -4353.48 | -421.23