## Data
Header Information | measured depth (ft) | inclination (°) | azimuth (°) | true vertical depth (ft) | northing +N/-S (ft) | easting +E/-W (ft)
Operator Name | 0 | 0 | 327.17 | 0 | 0 | 0
KERR-MCGEE | 16 | 0 | 327.17 | 16 | 0 | 0
Operator Number | 116 | 0.34 | 327.17 | 116 | 0.25 | -0.16
47120 | 216 | 0.66 | 20.21 | 216 | 1.04 | -0.12
Well Name and Number | 316 | 0.84 | 52.5 | 315.99 | 2.03 | 0.66
BROTEMARKLE 3C-13HZ | 416 | 0.71 | 64.87 | 415.98 | 2.74 | 1.8
API Number (if available) | 516 | 0.54 | 90.42 | 515.97 | 2.99 | 2.83
05-123-36394 | 616 | 0.31 | 309.53 | 615.97 | 3.16 | 3.09
Location: QQ SEC TWP RGE | 716 | 1.2 | 342.76 | 715.96 | 4.34 | 2.58
SEC.13-T3N-R66W | 816 | 1.05 | 41.5 | 815.95 | 6.02 | 2.87
Citing Type: Planned or Actual | 916 | 0.22 | 292.6 | 915.94 | 6.78 | 3.3
ACTUAL | 1016 | 1.21 | 346.25 | 1015.93 | 7.88 | 2.87
Deviation Indicator | 1116 | 0.64 | 53.54 | 1115.92 | 9.24 | 3.07
Horizontal | 1216 | 0.61 | 318.62 | 1215.92 | 9.97 | 3.17
North Reference | 1233 | 0.8 | 314.91 | 1232.92 | 10.12 | 3.03
True | 1337 | 1.1 | 47.94 | 1336.91 | 11.3 | 3.25
Grid Type | 1428 | 1.2 | 126.29 | 1427.89 | 11.32 | 4.67
#VALUE! | 1519 | 2.7 | 147.13 | 1518.84 | 8.96 | 6.6
| 1609 | 4.26 | 154.85 | 1608.67 | 4.15 | 9.17
| 1700 | 5.83 | 146.99 | 1699.32 | -2.78 | 13.13
| 1792 | 6.29 | 139.83 | 1790.8 | -10.55 | 18.92
| 1884 | 7.25 | 141.85 | 1882.16 | -18.97 | 25.76
| 1976 | 8.6 | 142.52 | 1973.28 | -28.99 | 33.53
| 2066 | 9.13 | 144.83 | 2062.2 | -40.17 | 41.74
| 2158 | 10.69 | 146.14 | 2152.83 | -53.22 | 50.7
| 2249 | 10.41 | 146.39 | 2242.29 | -67.08 | 59.95
| 2340 | 9.42 | 142.99 | 2331.93 | -79.87 | 68.99
| 2430 | 11 | 143.38 | 2420.5 | -92.65 | 78.54
| 2611 | 9.74 | 142.01 | 2598.54 | -118.57 | 98.27
| 2788 | 10.77 | 138.83 | 2772.72 | -142.82 | 118.37
| 2958 | 10.5 | 139.04 | 2939.79 | -166.48 | 138.98
| 3128 | 10.4 | 138.84 | 3106.98 | -189.73 | 159.23
| 3213 | 9.35 | 136.92 | 3190.71 | -200.55 | 169
| 3298 | 8.22 | 146.65 | 3274.72 | -210.67 | 177.06
| 3383 | 6.96 | 150.45 | 3358.98 | -220.22 | 182.94
| 3469 | 5.26 | 151.23 | 3444.48 | -228.21 | 187.41
| 3554 | 4.68 | 153.58 | 3529.16 | -234.73 | 190.82
| 3640 | 3.7 | 146.46 | 3614.93 | -240.19 | 193.92
| 3725 | 1.43 | 139.67 | 3699.84 | -243.28 | 196.12
| 3810 | 0.95 | 71.06 | 3784.83 | -243.86 | 197.47
| 3980 | 0.62 | 77.81 | 3954.81 | -243.21 | 199.71
| 4150 | 0.75 | 98.09 | 4124.8 | -243.17 | 201.71
| 4320 | 1 | 112.53 | 4294.78 | -243.9 | 204.18
| 4490 | 0.12 | 136.97 | 4464.77 | -244.6 | 205.67
| 4660 | 0.27 | 163.13 | 4634.77 | -245.11 | 205.91
| 4830 | 0.03 | 8.79 | 4804.77 | -245.45 | 206.03
| 4999 | 0.73 | 355.68 | 4973.76 | -244.33 | 205.96
| 5169 | 1.01 | 313.95 | 5143.75 | -242.21 | 204.8
| 5340 | 1.25 | 320.96 | 5314.71 | -239.72 | 202.54
| 5510 | 1.71 | 330.98 | 5484.66 | -236.06 | 200.14
| 5681 | 0.41 | 9.68 | 5655.62 | -233.22 | 199
| 5852 | 0.52 | 317.59 | 5826.62 | -232.05 | 198.58
| 6023 | 0.76 | 247.05 | 5997.61 | -231.92 | 197.01
| 6193 | 0.56 | 230.92 | 6167.6 | -232.88 | 195.33
| 6364 | 0.53 | 248.14 | 6338.59 | -233.7 | 193.95
| 6534 | 0.45 | 266.81 | 6508.59 | -234.03 | 192.55
| 6705 | 0.6 | 269.85 | 6679.58 | -234.07 | 190.99
| 6833 | 0.44 | 255.95 | 6807.57 | -234.19 | 189.84
| 6876 | 1 | 275.75 | 6850.57 | -234.2 | 189.31
| 6918 | 3.55 | 15.48 | 6892.54 | -232.91 | 189.29
| 6961 | 9.84 | 11.91 | 6935.23 | -228.02 | 190.4
| 7004 | 15.7 | 9.43 | 6977.15 | -218.68 | 192.12
| 7046 | 19.42 | 5.43 | 7017.18 | -206.12 | 193.71
| 7089 | 22.96 | 1.85 | 7057.27 | -190.61 | 194.66
| 7131 | 26.97 | 0.41 | 7095.34 | -172.89 | 194.99
| 7174 | 31.8 | 1.06 | 7132.8 | -151.8 | 195.27
| 7216 | 34.94 | 358.55 | 7167.87 | -128.71 | 195.17
| 7259 | 38.43 | 358.54 | 7202.35 | -103.03 | 194.52
| 7301 | 42.22 | 358.44 | 7234.36 | -75.87 | 193.8
| 7344 | 46.62 | 359.47 | 7265.07 | -45.78 | 193.26
| 7387 | 49.9 | 359.86 | 7293.69 | -13.7 | 193.08
| 7429 | 54.04 | 0.87 | 7319.56 | 19.37 | 193.3
| 7472 | 57.38 | 0.89 | 7343.78 | 54.89 | 193.84
| 7514 | 62.39 | 1.4 | 7364.85 | 91.2 | 194.57
| 7557 | 64.94 | 1.08 | 7383.92 | 129.72 | 195.4
| 7599 | 68.95 | 0.92 | 7400.37 | 168.36 | 196.08
| 7642 | 71.98 | 0.86 | 7414.74 | 208.87 | 196.71
| 7684 | 74.84 | 0.46 | 7426.73 | 249.12 | 197.17
| 7727 | 77.49 | 0.15 | 7437.02 | 290.86 | 197.39
| 7770 | 82.42 | 359.43 | 7444.51 | 333.19 | 197.23
| 7812 | 85.83 | 359.13 | 7448.81 | 374.96 | 196.71
| 7850 | 89.273 | 358.835 | 7450.43 | 412.91 | 196.03
| 7861 | 90.27 | 358.75 | 7450.48 | 423.91 | 195.8
| 7903 | 90 | 359.08 | 7450.38 | 465.9 | 195.01
| 7988 | 88.63 | 359.92 | 7451.4 | 550.89 | 194.27
| 8073 | 88.63 | 359.49 | 7453.43 | 635.87 | 193.83
| 8244 | 88.91 | 1 | 7457.1 | 806.82 | 194.56
| 8414 | 90.65 | 0.42 | 7457.75 | 976.8 | 196.67
| 8585 | 89.37 | 358.71 | 7457.72 | 1147.78 | 195.37
| 8755 | 90.64 | 359.55 | 7457.71 | 1317.76 | 192.79
| 8926 | 90.24 | 359.39 | 7456.39 | 1488.75 | 191.2
| 9095 | 88.98 | 358.37 | 7457.54 | 1657.7 | 187.9
| 9265 | 89.38 | 357.9 | 7459.98 | 1827.6 | 182.37
| 9436 | 90.3 | 0.83 | 7460.45 | 1998.56 | 180.47
| 9606 | 90.43 | 2.73 | 7459.37 | 2168.47 | 185.75
| 9776 | 90.64 | 0.99 | 7457.78 | 2338.37 | 191.27
| 9946 | 90.37 | 1.56 | 7456.29 | 2508.32 | 195.05
| 10116 | 89.59 | 0.88 | 7456.35 | 2678.28 | 198.67
| 10287 | 90.68 | 0.17 | 7455.94 | 2849.27 | 200.24
| 10458 | 90.24 | 1.19 | 7454.57 | 3020.25 | 202.27
| 10628 | 89.9 | 1.14 | 7454.36 | 3190.21 | 205.73
| 10798 | 89.47 | 1.26 | 7455.3 | 3360.17 | 209.29
| 10969 | 91.2 | 359.94 | 7454.3 | 3531.15 | 211.08
| 11139 | 89.68 | 1.04 | 7452.99 | 3701.13 | 212.53
| 11310 | 89.26 | 359.6 | 7454.57 | 3872.11 | 213.49
| 11478 | 88.23 | 359.02 | 7458.25 | 4040.06 | 211.46
| 11649 | 89.62 | 0.58 | 7461.46 | 4211.02 | 210.87
| 11819 | 91.27 | 0.74 | 7460.14 | 4381 | 212.83
| 11876 | 91.29 | 0.52 | 7458.87 | 4437.98 | 213.45
| 11927 | 91.29 | 0.52 | 7457.72 | 4488.96 | 213.91

## Lookup (hidden)
North Reference | RetunValue | Grid Type | ReturnValue | Deviation Indicator | ReturnValue
| 2 |  | 0 |  | 4
True |  | SPCS-Colorado Central-NAD27 |  | Directional
Grid |  | SPCS-Colorado Central-NAD83 |  | High Angle
|  | SPCS-Colorado North-NAD27 |  | Horizontal
SPCS-Colorado North-NAD83
SPCS-Colorado South-NAD27
SPCS-Colorado South-NAD83
UTM-Zone 12 NAD27
UTM-Zone 12 NAD83
UTM-Zone 13 NAD27
UTM-Zone 13 NAD83