## Data
Header Information | measured depth (ft) | inclination (°) | azimuth (°) | true vertical depth (ft) | northing +N/-S (ft) | easting +E/-W (ft)
Operator Name | 0 | 0 | 353.98 | 0 | 0 | 0
KERR-MCGEE | 16 | 0 | 353.98 | 16 | 0 | 0
Operator Number | 116 | 0.72 | 353.98 | 116 | 0.62 | -0.07
47120 | 216 | 0.73 | 343.48 | 215.99 | 1.86 | -0.31
Well Name and Number | 316 | 0.72 | 317.05 | 315.98 | 2.93 | -0.92
SPURLING 36C-34HZ | 416 | 0.66 | 318.97 | 415.97 | 3.83 | -1.73
API Number (if available) | 516 | 0.68 | 299.35 | 515.97 | 4.55 | -2.62
| 616 | 0.63 | 283.98 | 615.96 | 4.97 | -3.67
Location: QQ SEC TWP RGE | 716 | 0.7 | 231.11 | 715.96 | 4.72 | -4.68
SEC.34-T2N-R67W | 816 | 0.42 | 149.1 | 815.95 | 4.03 | -4.97
Citing Type: Planned or Actual | 916 | 0.35 | 60.52 | 915.95 | 3.86 | -4.52
ACTUAL | 989 | 0.69 | 329.37 | 988.95 | 4.35 | -4.55
Deviation Indicator | 1154 | 0.65 | 59.65 | 1153.94 | 5.68 | -4.24
Horizontal | 1248 | 2.33 | 72.33 | 1247.91 | 6.53 | -1.96
North Reference | 1339 | 4 | 76.79 | 1338.76 | 7.81 | 2.89
True | 1430 | 6.04 | 62.32 | 1429.41 | 10.76 | 10.22
Grid Type | 1520 | 8.24 | 65.29 | 1518.71 | 15.66 | 20.27
#VALUE! | 1610 | 9.76 | 71.89 | 1607.6 | 20.73 | 33.38
| 1701 | 10.67 | 76.14 | 1697.16 | 25.14 | 48.89
| 1792 | 12.13 | 80.86 | 1786.36 | 28.68 | 66.51
| 1883 | 11.76 | 78.44 | 1875.39 | 32.06 | 85.04
| 1974 | 11.64 | 75.1 | 1964.5 | 36.28 | 103
| 2064 | 13.51 | 76.61 | 2052.34 | 41.05 | 122
| 2155 | 13.84 | 75.55 | 2140.76 | 46.22 | 142.88
| 2246 | 13.28 | 75.1 | 2229.23 | 51.63 | 163.52
| 2337 | 12.57 | 73.04 | 2317.92 | 57.2 | 183.09
| 2428 | 13.14 | 74.41 | 2406.64 | 62.87 | 202.53
| 2519 | 12.45 | 73.69 | 2495.38 | 68.41 | 221.9
| 2610 | 10.74 | 71.79 | 2584.52 | 73.81 | 239.37
| 2701 | 9.96 | 71.87 | 2674.04 | 78.91 | 254.91
| 2791 | 9.67 | 72.98 | 2762.72 | 83.54 | 269.53
| 2882 | 10.69 | 83.87 | 2852.29 | 86.68 | 285.23
| 2974 | 12.01 | 94.15 | 2942.5 | 86.9 | 303.27
| 3064 | 13.6 | 91.52 | 3030.26 | 85.94 | 323.19
| 3150 | 14.03 | 81.9 | 3113.79 | 87.14 | 343.62
| 3235 | 13.84 | 74.4 | 3196.29 | 91.33 | 363.61
| 3320 | 12.89 | 73.22 | 3278.99 | 96.8 | 382.48
| 3405 | 13.21 | 73.61 | 3361.79 | 102.28 | 400.88
| 3491 | 12.05 | 73.42 | 3445.71 | 107.61 | 418.91
| 3576 | 12.33 | 73.54 | 3528.79 | 112.72 | 436.11
| 3661 | 12.86 | 78.63 | 3611.75 | 117.15 | 454.09
| 3746 | 13.72 | 81.46 | 3694.47 | 120.51 | 473.33
| 3831 | 13.64 | 78.69 | 3777.06 | 123.98 | 493.13
| 3916 | 12.03 | 70.91 | 3859.94 | 128.84 | 511.33
| 4001 | 9.99 | 69.52 | 3943.37 | 134.32 | 526.61
| 4086 | 10.08 | 76.29 | 4027.08 | 138.66 | 540.75
| 4172 | 10.97 | 74.76 | 4111.63 | 142.6 | 555.95
| 4257 | 11.75 | 72.16 | 4194.96 | 147.37 | 571.99
| 4342 | 13.05 | 73.29 | 4277.98 | 152.78 | 589.42
| 4428 | 12.3 | 74.3 | 4361.88 | 158.05 | 607.54
| 4513 | 10.47 | 73.71 | 4445.21 | 162.67 | 623.67
| 4598 | 10.64 | 66.64 | 4528.77 | 167.95 | 638.29
| 4683 | 11.7 | 68.25 | 4612.16 | 174.25 | 653.5
| 4769 | 12.73 | 69.37 | 4696.21 | 180.82 | 670.47
| 4854 | 14.17 | 68.69 | 4778.88 | 187.91 | 688.93
| 4937 | 13.84 | 68.31 | 4859.41 | 195.27 | 707.62
| 5022 | 12.04 | 69.46 | 4942.25 | 202.13 | 725.36
| 5108 | 12.23 | 69.06 | 5026.33 | 208.54 | 742.27
| 5193 | 11.06 | 67.39 | 5109.58 | 214.89 | 758.21
| 5278 | 12.24 | 73.31 | 5192.83 | 220.61 | 774.37
| 5363 | 11 | 73.93 | 5276.09 | 225.44 | 790.79
| 5448 | 11.49 | 76.84 | 5359.45 | 229.62 | 806.83
| 5533 | 11.64 | 80.44 | 5442.73 | 232.97 | 823.53
| 5618 | 11.82 | 76.7 | 5525.96 | 236.4 | 840.45
| 5703 | 12.9 | 75.44 | 5608.98 | 240.78 | 858.11
| 5789 | 11.29 | 74.71 | 5693.07 | 245.42 | 875.52
| 5874 | 11.22 | 74.06 | 5776.44 | 249.88 | 891.5
| 5959 | 11.46 | 72.97 | 5859.78 | 254.63 | 907.53
| 6042 | 11.8 | 73.02 | 5941.07 | 259.52 | 923.53
| 6126 | 11.99 | 70.87 | 6023.27 | 264.89 | 939.98
| 6212 | 11.7 | 71.88 | 6107.44 | 270.53 | 956.71
| 6295 | 12.68 | 70.36 | 6188.57 | 276.21 | 973.29
| 6380 | 11.95 | 70.83 | 6271.61 | 282.23 | 990.39
| 6465 | 11.4 | 70.26 | 6354.85 | 287.96 | 1006.61
| 6550 | 11.02 | 77.64 | 6438.23 | 292.53 | 1022.45
| 6636 | 10.94 | 82.26 | 6522.66 | 295.39 | 1038.57
| 6721 | 11.34 | 75.46 | 6606.06 | 298.58 | 1054.65
| 6806 | 11.52 | 70.82 | 6689.38 | 303.46 | 1070.75
| 6890 | 11 | 73.67 | 6771.76 | 308.47 | 1086.37
| 6976 | 11.07 | 71.77 | 6856.17 | 313.36 | 1102.08
| 7061 | 11.37 | 75.72 | 6939.55 | 317.98 | 1117.95
| 7146 | 12.51 | 70.27 | 7022.71 | 323.16 | 1134.74
| 7188 | 11.19 | 77.19 | 7063.82 | 325.6 | 1143
| 7231 | 10.16 | 92.2 | 7106.08 | 326.38 | 1150.86
| 7274 | 10.41 | 111.21 | 7148.4 | 324.83 | 1158.27
| 7316 | 11.46 | 121.25 | 7189.64 | 321.29 | 1165.37
| 7359 | 13.46 | 124.73 | 7231.63 | 316.22 | 1173.14
| 7401 | 15.3 | 128.99 | 7272.31 | 309.95 | 1181.47
| 7445 | 17.9 | 133.4 | 7314.48 | 301.65 | 1190.89
| 7487 | 21.6 | 142.25 | 7354.01 | 291.09 | 1200.32
| 7530 | 25.19 | 152.22 | 7393.48 | 276.73 | 1209.44
| 7572 | 29.81 | 159.59 | 7430.74 | 259.02 | 1217.25
| 7615 | 35.03 | 164.84 | 7467.03 | 237.07 | 1224.21
| 7658 | 40.02 | 168.38 | 7501.13 | 211.6 | 1230.23
| 7699 | 45.77 | 171.81 | 7531.15 | 184.12 | 1234.98
| 7742 | 51.49 | 174.36 | 7559.57 | 152.1 | 1238.83
| 7784 | 57.5 | 176.91 | 7583.95 | 118.03 | 1241.4
| 7827 | 64.37 | 178.91 | 7604.83 | 80.49 | 1242.75
| 7869 | 69.35 | 180.17 | 7621.33 | 41.89 | 1243.05
| 7912 | 73.85 | 180.63 | 7634.9 | 1.1 | 1242.77
| 7954 | 79.06 | 180.67 | 7644.73 | -39.72 | 1242.3
| 7996 | 84.09 | 178.66 | 7650.88 | -81.25 | 1242.55
| 8032 | 87.9 | 178.29 | 7653.4 | -117.14 | 1243.51
| 8063 | 89.737 | 178.608 | 7654.04 | -148.12 | 1244.35
| 8072 | 90.27 | 178.7 | 7654.04 | -157.12 | 1244.56
| 8181 | 89.81 | 179.23 | 7653.96 | -266.1 | 1246.53
| 8267 | 89.38 | 179.15 | 7654.57 | -352.09 | 1247.74
| 8352 | 89.22 | 179.4 | 7655.61 | -437.08 | 1248.82
| 8523 | 90.06 | 179.71 | 7656.68 | -608.07 | 1250.15
| 8693 | 90.8 | 179.82 | 7655.4 | -778.06 | 1250.84
| 8863 | 90.33 | 179.99 | 7653.73 | -948.05 | 1251.13
| 9032 | 90.06 | 180.8 | 7653.15 | -1117.04 | 1249.96
| 9202 | 89.84 | 180.99 | 7653.3 | -1287.02 | 1247.3
| 9373 | 89.75 | 182.29 | 7653.91 | -1457.95 | 1242.41
| 9543 | 90.46 | 177.85 | 7653.6 | -1627.9 | 1242.2
| 9713 | 90.18 | 177.73 | 7652.65 | -1797.77 | 1248.76
| 9883 | 89.38 | 177.82 | 7653.31 | -1967.64 | 1255.36
| 10054 | 88.57 | 178.23 | 7656.36 | -2138.51 | 1261.25
| 10221 | 90.73 | 180.28 | 7657.38 | -2305.48 | 1263.42
| 10390 | 88.98 | 178.81 | 7657.81 | -2474.46 | 1264.76
| 10560 | 90.86 | 181.02 | 7658.05 | -2644.44 | 1265.02
| 10731 | 90.27 | 180.57 | 7656.36 | -2815.42 | 1262.64
| 10901 | 90.12 | 180.99 | 7655.78 | -2985.4 | 1260.33
| 11070 | 92.1 | 181.73 | 7652.51 | -3154.31 | 1256.32
| 11241 | 89.69 | 180.07 | 7649.84 | -3325.25 | 1253.64
| 11411 | 88.57 | 179.93 | 7652.42 | -3495.23 | 1253.64
| 11582 | 90 | 177.42 | 7654.56 | -3666.15 | 1257.59
| 11752 | 89.13 | 177.83 | 7655.85 | -3836 | 1264.63
| 11921 | 90.95 | 179.3 | 7655.73 | -4004.93 | 1268.87
| 12090 | 90.55 | 178.77 | 7653.52 | -4173.89 | 1271.71
| 12261 | 89.13 | 178.39 | 7653.99 | -4344.83 | 1275.95
| 12294 | 88.67 | 178.25 | 7654.63 | -4377.81 | 1276.92
| 12343 | 88.67 | 178.25 | 7655.76 | -4426.78 | 1278.41

## Lookup (hidden)
North Reference | RetunValue | Grid Type | ReturnValue | Deviation Indicator | ReturnValue
| 2 |  | 0 |  | 4
True |  | SPCS-Colorado Central-NAD27 |  | Directional
Grid |  | SPCS-Colorado Central-NAD83 |  | High Angle
|  | SPCS-Colorado North-NAD27 |  | Horizontal
SPCS-Colorado North-NAD83
SPCS-Colorado South-NAD27
SPCS-Colorado South-NAD83
UTM-Zone 12 NAD27
UTM-Zone 12 NAD83
UTM-Zone 13 NAD27
UTM-Zone 13 NAD83