## Data
Header Information | measured depth (ft) | inclination (°) | azimuth (°) | true vertical depth (ft) | northing +N/-S (ft) | easting +E/-W (ft)
Operator Name | 0 | 0 | 352.98 | 0 | 0 | 0
KERR-MCGEE | 16 | 0 | 352.98 | 16 | 0 | 0
Operator Number | 116 | 0.39 | 352.98 | 116 | 0.34 | -0.04
47120 | 216 | 0.54 | 344 | 216 | 1.13 | -0.21
Well Name and Number | 316 | 0.56 | 335.41 | 315.99 | 2.03 | -0.55
SPURLING 14N-34HZ | 416 | 0.61 | 325.56 | 415.99 | 2.91 | -1.05
API Number (if available) | 516 | 0.77 | 335.98 | 515.98 | 3.96 | -1.63
05-123-39127 | 616 | 0.71 | 327.04 | 615.97 | 5.1 | -2.24
Location: QQ SEC TWP RGE | 716 | 0.74 | 327.16 | 715.96 | 6.16 | -2.92
SEC.34-T2N-R67W | 816 | 0.71 | 308.6 | 815.95 | 7.09 | -3.76
Citing Type: Planned or Actual | 916 | 0.75 | 308.19 | 915.95 | 7.88 | -4.76
ACTUAL | 1004 | 0.73 | 300.15 | 1003.94 | 8.52 | -5.69
Deviation Indicator | 1108 | 0.63 | 291.51 | 1107.93 | 9.06 | -6.8
Horizontal | 1156 | 0.85 | 285.96 | 1155.93 | 9.25 | -7.39
North Reference | 1248 | 0.69 | 292.65 | 1247.92 | 9.65 | -8.55
True | 1340 | 0.77 | 319.3 | 1339.91 | 10.34 | -9.47
Grid Type | 1431 | 1.53 | 46.77 | 1430.9 | 11.63 | -8.98
#VALUE! | 1520 | 3.37 | 48.16 | 1519.81 | 14.19 | -6.17
| 1610 | 4.3 | 60.91 | 1609.61 | 17.6 | -1.25
| 1701 | 5.37 | 64.13 | 1700.29 | 21.11 | 5.57
| 1792 | 6.98 | 72.44 | 1790.76 | 24.64 | 14.67
| 1884 | 8.14 | 76.23 | 1881.96 | 27.88 | 26.33
| 1975 | 9.57 | 72.62 | 1971.87 | 31.67 | 39.8
| 2065 | 11.08 | 69.9 | 2060.41 | 36.88 | 55.06
| 2156 | 12.2 | 71.52 | 2149.54 | 42.93 | 72.4
| 2247 | 13.63 | 71.31 | 2238.24 | 49.41 | 91.67
| 2338 | 12.17 | 68.73 | 2326.94 | 56.33 | 110.77
| 2429 | 13.41 | 72.33 | 2415.68 | 63.01 | 129.76
| 2519 | 12.31 | 69.57 | 2503.42 | 69.53 | 148.7
| 2610 | 13.39 | 70.49 | 2592.14 | 76.43 | 167.72
| 2701 | 12.53 | 66.97 | 2680.82 | 83.82 | 186.74
| 2882 | 11.54 | 70.6 | 2857.84 | 97.51 | 221.89
| 3065 | 12.45 | 74.28 | 3036.85 | 108.94 | 258.14
| 3235 | 12.06 | 70.62 | 3202.98 | 119.79 | 292.54
| 3405 | 12.28 | 68.4 | 3369.16 | 132.34 | 326.1
| 3576 | 10.56 | 67.48 | 3536.77 | 145.04 | 357.48
| 3747 | 11.56 | 70.16 | 3704.59 | 156.86 | 388.07
| 3916 | 13.11 | 75.8 | 3869.69 | 167.31 | 422.59
| 4086 | 11.91 | 81.07 | 4035.66 | 174.76 | 458.61
| 4257 | 12.27 | 68.3 | 4202.89 | 184.22 | 492.93
| 4427 | 12.79 | 70.51 | 4368.84 | 197.18 | 527.45
| 4598 | 11.11 | 62.95 | 4536.14 | 210.98 | 559.97
| 4766 | 13.51 | 73.15 | 4700.29 | 224.04 | 593.18
| 4935 | 12.36 | 73.8 | 4865 | 234.81 | 629.44
| 5105 | 12.9 | 68.7 | 5030.89 | 246.78 | 664.6
| 5275 | 11.06 | 67.66 | 5197.18 | 259.87 | 697.36
| 5445 | 13.47 | 61.34 | 5363.29 | 275.57 | 729.82
| 5615 | 12.29 | 58.73 | 5529.01 | 294.45 | 762.66
| 5701 | 12.23 | 61.77 | 5613.05 | 303.51 | 778.51
| 5786 | 9.89 | 67.68 | 5696.47 | 310.55 | 793.2
| 5871 | 7.89 | 67.56 | 5780.45 | 315.55 | 805.35
| 5956 | 6.58 | 67.92 | 5864.77 | 319.6 | 815.25
| 6042 | 5.22 | 63.22 | 5950.31 | 323.22 | 823.31
| 6127 | 4.14 | 61.16 | 6035.03 | 326.44 | 829.45
| 6212 | 3.41 | 59.68 | 6119.84 | 329.2 | 834.32
| 6297 | 1.51 | 108.53 | 6204.77 | 330.12 | 837.57
| 6383 | 1.17 | 118.13 | 6290.74 | 329.34 | 839.41
| 6553 | 0.62 | 102.15 | 6460.72 | 328.33 | 841.84
| 6724 | 1.12 | 103.55 | 6631.7 | 327.75 | 844.37
| 6895 | 1.03 | 90 | 6802.67 | 327.35 | 847.53
| 6937 | 1.62 | 109.3 | 6844.66 | 327.16 | 848.47
| 6980 | 4.89 | 160.9 | 6887.59 | 325.22 | 849.65
| 7022 | 9.72 | 172.14 | 6929.24 | 320.02 | 850.72
| 7065 | 13.46 | 175.02 | 6971.36 | 311.43 | 851.65
| 7108 | 18.16 | 173.96 | 7012.72 | 299.78 | 852.79
| 7150 | 23.22 | 173.02 | 7052 | 285.04 | 854.48
| 7193 | 27.87 | 172.23 | 7090.78 | 266.66 | 856.88
| 7235 | 30.76 | 175.97 | 7127.4 | 246.21 | 858.96
| 7278 | 34.52 | 180.73 | 7163.61 | 223.05 | 859.58
| 7321 | 38.58 | 184.33 | 7198.15 | 197.48 | 858.41
| 7364 | 43.53 | 185.6 | 7230.57 | 169.36 | 855.95
| 7406 | 47.49 | 184.43 | 7260 | 139.52 | 853.34
| 7449 | 51.98 | 183.72 | 7287.78 | 106.8 | 851.02
| 7492 | 54.61 | 183.99 | 7313.48 | 72.4 | 848.7
| 7535 | 58.1 | 184.05 | 7337.3 | 36.7 | 846.19
| 7577 | 60.77 | 183.72 | 7358.66 | 0.62 | 843.74
| 7620 | 63.76 | 182.42 | 7378.67 | -37.38 | 841.71
| 7663 | 67.24 | 181.22 | 7396.5 | -76.48 | 840.47
| 7706 | 70.95 | 178.77 | 7411.84 | -116.64 | 840.48
| 7749 | 73.86 | 178.14 | 7424.84 | -157.61 | 841.59
| 7791 | 76.95 | 177.88 | 7435.42 | -198.22 | 843
| 7834 | 82.11 | 176.29 | 7443.23 | -240.44 | 845.16
| 7844 | 83.326 | 176.333 | 7444.5 | -250.33 | 845.8
| 7878 | 87.46 | 176.48 | 7447.23 | -284.15 | 847.92
| 7926 | 87.14 | 176.93 | 7449.49 | -332.02 | 850.67
| 8011 | 87.46 | 177.17 | 7453.49 | -416.81 | 855.04
| 8096 | 88.36 | 177.32 | 7456.59 | -501.66 | 859.13
| 8181 | 88.76 | 178.81 | 7458.73 | -586.58 | 862
| 8267 | 87.96 | 178.54 | 7461.19 | -672.52 | 863.98
| 8352 | 89.38 | 179.51 | 7463.16 | -757.48 | 865.43
| 8437 | 88.8 | 179.72 | 7464.51 | -842.47 | 866
| 8522 | 90.46 | 179.61 | 7465.06 | -927.46 | 866.5
| 8606 | 89.96 | 179.08 | 7464.75 | -1011.45 | 867.46
| 8691 | 89.41 | 179 | 7465.22 | -1096.44 | 868.88
| 8774 | 88.98 | 178.37 | 7466.39 | -1179.41 | 870.79
| 8859 | 90.92 | 179.06 | 7466.46 | -1264.38 | 872.69
| 8944 | 90.49 | 178.89 | 7465.42 | -1349.36 | 874.21
| 9029 | 89.84 | 177.68 | 7465.17 | -1434.32 | 876.76
| 9115 | 90.83 | 177.88 | 7464.67 | -1520.26 | 880.09
| 9199 | 90.92 | 179.08 | 7463.39 | -1604.22 | 882.32
| 9285 | 91.1 | 180.36 | 7461.87 | -1690.2 | 882.74
| 9370 | 90.58 | 181.4 | 7460.62 | -1775.18 | 881.43
| 9455 | 90.18 | 181.15 | 7460.06 | -1860.16 | 879.54
| 9540 | 91.26 | 181.57 | 7458.99 | -1945.12 | 877.52
| 9625 | 91.01 | 181.23 | 7457.31 | -2030.08 | 875.45
| 9710 | 90.87 | 181.57 | 7455.91 | -2115.04 | 873.37
| 9796 | 91.1 | 180.64 | 7454.43 | -2201.01 | 871.71
| 9881 | 91.14 | 181.88 | 7452.77 | -2285.98 | 869.84
| 9966 | 90.61 | 183.91 | 7451.48 | -2370.85 | 865.55
| 10052 | 90.83 | 183.56 | 7450.39 | -2456.66 | 859.95
| 10137 | 90.06 | 183.42 | 7449.73 | -2541.5 | 854.77
| 10222 | 88.73 | 183.15 | 7450.63 | -2626.36 | 849.9
| 10308 | 89 | 182.61 | 7452.34 | -2712.23 | 845.58
| 10393 | 89.29 | 183.24 | 7453.6 | -2797.11 | 841.25
| 10478 | 89.32 | 183.23 | 7454.63 | -2881.97 | 836.45
| 10563 | 88.3 | 182.53 | 7456.4 | -2966.84 | 832.18
| 10648 | 88.09 | 182.78 | 7459.08 | -3051.71 | 828.25
| 10734 | 87.56 | 181.58 | 7462.34 | -3137.58 | 824.98
| 10819 | 87.85 | 182.22 | 7465.75 | -3222.47 | 822.16
| 10904 | 87.7 | 181.24 | 7469.05 | -3307.36 | 819.6
| 10990 | 88.67 | 180.34 | 7471.77 | -3393.31 | 818.41
| 11075 | 89.69 | 179.59 | 7472.99 | -3478.3 | 818.46
| 11160 | 90.77 | 179.46 | 7472.64 | -3563.29 | 819.17
| 11246 | 90.27 | 178.8 | 7471.86 | -3649.28 | 820.47
| 11331 | 90.15 | 179.95 | 7471.55 | -3734.27 | 821.4
| 11416 | 91.54 | 181.33 | 7470.3 | -3819.25 | 820.45
| 11502 | 91.1 | 180.91 | 7468.32 | -3905.21 | 818.77
| 11588 | 90.55 | 179.99 | 7467.08 | -3991.2 | 818.1
| 11674 | 90.52 | 179.94 | 7466.28 | -4077.2 | 818.15
| 11759 | 89.84 | 179.99 | 7466.01 | -4162.2 | 818.2
| 11845 | 89.16 | 179.88 | 7466.76 | -4248.19 | 818.3
| 11930 | 89.66 | 179.75 | 7467.64 | -4333.19 | 818.57
| 11972 | 89.19 | 179.7 | 7468.06 | -4375.18 | 818.77
| 12023 | 89.19 | 179.7 | 7468.78 | -4426.18 | 819.04

## Lookup (hidden)
North Reference | RetunValue | Grid Type | ReturnValue | Deviation Indicator | ReturnValue
| 2 |  | 0 |  | 4
True |  | SPCS-Colorado Central-NAD27 |  | Directional
Grid |  | SPCS-Colorado Central-NAD83 |  | High Angle
|  | SPCS-Colorado North-NAD27 |  | Horizontal
SPCS-Colorado North-NAD83
SPCS-Colorado South-NAD27
SPCS-Colorado South-NAD83
UTM-Zone 12 NAD27
UTM-Zone 12 NAD83
UTM-Zone 13 NAD27
UTM-Zone 13 NAD83