## Data
Header Information | measured depth (ft) | inclination (°) | azimuth (°) | true vertical depth (ft) | northing +N/-S (ft) | easting +E/-W (ft)
Operator Name | 0 | 0 | 0 | 0 | 0 | 0
Kerr-Mcgee | 13 | 0 | 0 | 13 | 0 | 0
Operator Number | 113 | 0.16 | 56.63 | 113 | 0.08 | 0.12
47120 | 213 | 0.57 | 166.54 | 213 | -0.33 | 0.35
Well Name and Number | 313 | 0.4 | 199.14 | 312.99 | -1.14 | 0.35
Maverick 28N-13HZ | 413 | 0.37 | 252.84 | 412.99 | -1.57 | -0.07
API Number (if available) | 513 | 0.5 | 190.54 | 512.99 | -2.09 | -0.46
05-123-36556 | 613 | 0.24 | 10.84 | 612.99 | -2.32 | -0.5
Location: QQ SEC TWP RGE | 713 | 0.42 | 241.82 | 712.99 | -2.28 | -0.79
SWSE Sec 13-T3N-R66W | 813 | 0.49 | 224.96 | 812.99 | -2.76 | -1.41
Citing Type: Planned or Actual | 913 | 0.38 | 260.06 | 912.98 | -3.12 | -2.04
Actual | 924 | 0.35 | 61.76 | 923.98 | -3.11 | -2.05
Deviation Indicator | 1033 | 0.15 | 236.61 | 1032.98 | -3.03 | -1.87
Horizontal | 1096 | 0.28 | 221.63 | 1095.98 | -3.19 | -2.04
North Reference | 1190 | 0.62 | 223.03 | 1189.98 | -3.73 | -2.54
True | 1284 | 2.54 | 240.46 | 1283.94 | -5.13 | -4.7
Grid Type | 1379 | 4.45 | 236.09 | 1378.76 | -8.23 | -9.59
#VALUE! | 1473 | 6.2 | 236.37 | 1472.35 | -13.07 | -16.85
| 1567 | 7.69 | 243.39 | 1565.66 | -18.7 | -26.7
| 1661 | 9.5 | 244.41 | 1658.6 | -24.87 | -39.32
| 1755 | 9.85 | 244.72 | 1751.26 | -31.65 | -53.58
| 1849 | 9.76 | 244.58 | 1843.89 | -38.51 | -68.05
| 1943 | 9.86 | 245.81 | 1936.51 | -45.23 | -82.59
| 2038 | 10.32 | 245.47 | 2030.04 | -52.09 | -97.75
| 2132 | 9.9 | 247.87 | 2122.59 | -58.63 | -112.89
| 2226 | 10.42 | 237.12 | 2215.12 | -66.29 | -127.52
| 2320 | 10.11 | 232.23 | 2307.62 | -75.96 | -141.18
| 2415 | 9.58 | 230.64 | 2401.22 | -86.08 | -153.88
| 2509 | 8.26 | 241.7 | 2494.09 | -94.24 | -165.88
| 2603 | 9.22 | 238.02 | 2586.99 | -101.43 | -178.21
| 2697 | 7.73 | 239 | 2679.96 | -108.68 | -190.02
| 2792 | 9.43 | 239.65 | 2773.9 | -115.9 | -202.21
| 2888 | 11.74 | 239.71 | 2868.26 | -124.8 | -217.43
| 2983 | 10.77 | 232.34 | 2961.43 | -135.1 | -232.81
| 3078 | 9.6 | 232.56 | 3054.94 | -145.34 | -246.12
| 3173 | 10.14 | 240.73 | 3148.53 | -154.24 | -259.71
| 3268 | 9.53 | 240.8 | 3242.14 | -162.17 | -273.87
| 3363 | 9.34 | 241.97 | 3335.85 | -169.63 | -287.54
| 3458 | 9.55 | 242.62 | 3429.56 | -176.88 | -301.34
| 3553 | 9.39 | 239.84 | 3523.27 | -184.39 | -315.04
| 3648 | 8.41 | 240.37 | 3617.13 | -191.72 | -327.78
| 3743 | 10.14 | 237.44 | 3710.88 | -199.66 | -340.87
| 3870 | 9.11 | 238.11 | 3836.09 | -210.99 | -358.83
| 3934 | 8.22 | 240.16 | 3899.36 | -215.94 | -367.1
| 4029 | 6.86 | 240.27 | 3993.54 | -222.13 | -377.92
| 4124 | 8.11 | 240.26 | 4087.72 | -228.27 | -388.66
| 4219 | 8.71 | 239.4 | 4181.7 | -235.26 | -400.67
| 4314 | 8.46 | 236.69 | 4275.64 | -242.76 | -412.7
| 4409 | 5.05 | 219.45 | 4369.97 | -249.83 | -421.2
| 4504 | 1.81 | 188.62 | 4464.8 | -254.54 | -424.09
| 4599 | 1.06 | 128.68 | 4559.77 | -256.57 | -423.62
| 4694 | 1.08 | 125.45 | 4654.76 | -257.64 | -422.21
| 4789 | 1.19 | 79.49 | 4749.74 | -257.98 | -420.51
| 4885 | 0.61 | 8.98 | 4845.73 | -257.29 | -419.45
| 4980 | 0.6 | 345.56 | 4940.72 | -256.31 | -419.49
| 5075 | 0.93 | 14.66 | 5035.72 | -255.08 | -419.42
| 5170 | 1.48 | 57.23 | 5130.7 | -253.67 | -418.2
| 5265 | 0.15 | 242.54 | 5225.69 | -253.07 | -417.28
| 5360 | 0.29 | 234.27 | 5320.69 | -253.26 | -417.58
| 5455 | 0.53 | 342.78 | 5415.68 | -252.99 | -417.91
| 5550 | 0.88 | 358.05 | 5510.68 | -251.84 | -418.06
| 5644 | 1.51 | 350.93 | 5604.66 | -249.89 | -418.28
| 5740 | 0.88 | 147 | 5700.65 | -249.26 | -418.08
| 5835 | 0.39 | 142.82 | 5795.64 | -250.13 | -417.49
| 5930 | 0.26 | 108.35 | 5890.64 | -250.46 | -417.09
| 6025 | 0.13 | 35.45 | 5985.64 | -250.44 | -416.82
| 6120 | 0.3 | 16.02 | 6080.64 | -250.11 | -416.69
| 6215 | 0.32 | 89.23 | 6175.64 | -249.87 | -416.35
| 6310 | 0.16 | 80.37 | 6270.64 | -249.84 | -415.96
| 6405 | 0.06 | 42.53 | 6365.64 | -249.78 | -415.79
| 6500 | 0.33 | 297.71 | 6460.64 | -249.62 | -416
| 6595 | 0.39 | 289.86 | 6555.63 | -249.38 | -416.55
| 6690 | 0.37 | 297.59 | 6650.63 | -249.13 | -417.12
| 6738 | 1.49 | 343.48 | 6698.62 | -248.46 | -417.44
| 6785 | 5 | 357.12 | 6745.54 | -245.83 | -417.72
| 6833 | 10.29 | 359.77 | 6793.1 | -239.45 | -417.84
| 6880 | 14.62 | 2.86 | 6838.98 | -229.32 | -417.56
| 6928 | 21.15 | 1.72 | 6884.64 | -214.6 | -417
| 6976 | 27.35 | 359.8 | 6928.38 | -194.9 | -416.77
| 7024 | 32.21 | 357.26 | 6970.03 | -171.08 | -417.42
| 7071 | 36.3 | 357.28 | 7008.87 | -144.66 | -418.68
| 7119 | 40.65 | 358.91 | 7046.44 | -114.82 | -419.66
| 7166 | 45.98 | 358.72 | 7080.63 | -82.59 | -420.33
| 7214 | 50.98 | 359.32 | 7112.44 | -46.67 | -420.93
| 7261 | 54.94 | 359.61 | 7140.74 | -9.17 | -421.28
| 7309 | 59.69 | 1.17 | 7166.66 | 31.22 | -420.99
| 7356 | 63.33 | 0.78 | 7189.07 | 72.51 | -420.29
| 7404 | 67.54 | 359.67 | 7209.02 | 116.16 | -420.13
| 7451 | 71.8 | 358.68 | 7225.35 | 160.22 | -420.77
| 7499 | 75.31 | 357.7 | 7238.93 | 206.22 | -422.22
| 7546 | 78.27 | 357.9 | 7249.67 | 251.94 | -423.98
| 7619 | 84.81 | 357.68 | 7260.41 | 324.05 | -426.76
| 7685 | 88.86 | 357.12 | 7264.05 | 389.87 | -429.75
| 7780 | 89.82 | 358.23 | 7265.15 | 484.78 | -433.61
| 7875 | 89.6 | 0.5 | 7265.63 | 579.77 | -434.66
| 7970 | 90 | 359.88 | 7265.96 | 674.77 | -434.34
| 8065 | 89.91 | 359.2 | 7266.03 | 769.76 | -435.11
| 8160 | 90.4 | 1.89 | 7265.78 | 864.75 | -434.2
| 8255 | 89.51 | 0.09 | 7265.85 | 959.73 | -432.56
| 8350 | 90.8 | 0.85 | 7265.59 | 1054.72 | -431.78
| 8446 | 89.35 | 359 | 7265.47 | 1150.72 | -431.91
| 8541 | 90.99 | 0.92 | 7265.19 | 1245.71 | -431.97
| 8636 | 91.67 | 0.84 | 7262.98 | 1340.67 | -430.52
| 8731 | 91.85 | 0.37 | 7260.06 | 1435.62 | -429.51
| 8826 | 90.83 | 0.54 | 7257.84 | 1530.59 | -428.76
| 8921 | 91.11 | 0.2 | 7256.23 | 1625.58 | -428.15
| 9016 | 89.23 | 358.61 | 7255.95 | 1720.56 | -429.13
| 9111 | 89.45 | 358.48 | 7257.05 | 1815.53 | -431.54
| 9207 | 89.91 | 357.56 | 7257.58 | 1911.47 | -434.86
| 9301 | 90.09 | 357.82 | 7257.58 | 2005.39 | -438.65
| 9396 | 90.18 | 358.73 | 7257.36 | 2100.34 | -441.51
| 9491 | 90.4 | 357.88 | 7256.88 | 2195.3 | -444.32
| 9586 | 90.37 | 358.49 | 7256.24 | 2290.25 | -447.33
| 9681 | 90.62 | 357.4 | 7255.42 | 2385.18 | -450.73
| 9776 | 90.37 | 357.57 | 7254.6 | 2480.09 | -454.9
| 9871 | 90.37 | 358.46 | 7253.98 | 2575.03 | -458.19
| 9966 | 87.78 | 358.25 | 7255.52 | 2669.97 | -460.92
| 10061 | 85.21 | 358.73 | 7261.32 | 2764.75 | -463.42
| 10156 | 86.39 | 359.56 | 7268.28 | 2859.48 | -464.83
| 10251 | 88.18 | 359.47 | 7272.78 | 2954.37 | -465.64
| 10346 | 89.82 | 358.56 | 7274.44 | 3049.34 | -467.27
| 10442 | 89.29 | 357.55 | 7275.19 | 3145.28 | -470.53
| 10537 | 89.44 | 359.23 | 7276.24 | 3240.23 | -473.2
| 10632 | 88.92 | 358.96 | 7277.6 | 3335.21 | -474.7
| 10727 | 90.12 | 359.56 | 7278.39 | 3430.19 | -475.92
| 10822 | 90.18 | 359.1 | 7278.14 | 3525.19 | -477.03
| 10917 | 89.57 | 358.7 | 7278.35 | 3620.17 | -478.86
| 11012 | 90.22 | 359.64 | 7278.53 | 3715.16 | -480.23
| 11107 | 91.17 | 0.61 | 7277.37 | 3810.15 | -480.03
| 11202 | 91.63 | 0.02 | 7275.05 | 3905.12 | -479.5
| 11297 | 88.09 | 358.71 | 7275.28 | 4000.09 | -480.56
| 11392 | 87.5 | 358.18 | 7278.94 | 4094.99 | -483.13
| 11488 | 89.11 | 356.85 | 7281.78 | 4190.85 | -487.29
| 11583 | 88.52 | 356.61 | 7283.74 | 4285.67 | -492.71
| 11678 | 87.87 | 355.41 | 7286.74 | 4380.39 | -499.32
| 11724 | 87.53 | 354.98 | 7288.58 | 4426.2 | -503.17
| 11770 | 87.53 | 354.98 | 7290.57 | 4471.98 | -507.19

## Lookup (hidden)
North Reference | RetunValue | Grid Type | ReturnValue | Deviation Indicator | ReturnValue
| 2 |  | 0 |  | 4
True |  | SPCS-Colorado Central-NAD27 |  | Directional
Grid |  | SPCS-Colorado Central-NAD83 |  | High Angle
|  | SPCS-Colorado North-NAD27 |  | Horizontal
SPCS-Colorado North-NAD83
SPCS-Colorado South-NAD27
SPCS-Colorado South-NAD83
UTM-Zone 12 NAD27
UTM-Zone 12 NAD83
UTM-Zone 13 NAD27
UTM-Zone 13 NAD83