## Data
Header Information | measured depth (ft) | inclination (°) | azimuth (°) | true vertical depth (ft) | northing +N/-S (ft) | easting +E/-W (ft)
Operator Name | 0 | 0 | 305.55 | 0 | 0 | 0
KERR-MCGEE | 16 | 0 | 305.55 | 16 | 0 | 0
Operator Number | 116 | 0.47 | 305.55 | 116 | 0.24 | -0.33
47120 | 216 | 0.44 | 302.06 | 216 | 0.68 | -0.99
Well Name and Number | 316 | 0.4 | 289.36 | 315.99 | 1 | -1.65
SPURLING 13C-34HZ | 416 | 0.42 | 255.47 | 415.99 | 1.02 | -2.33
API Number (if available) | 516 | 0.25 | 256.29 | 515.99 | 0.88 | -2.9
05-123-38949 | 616 | 0.45 | 208 | 615.99 | 0.48 | -3.29
Location: QQ SEC TWP RGE | 716 | 0.5 | 170.63 | 715.98 | -0.3 | -3.41
SEC.34-T2N-R67W | 816 | 0.51 | 155.35 | 815.98 | -1.13 | -3.15
Citing Type: Planned or Actual | 916 | 0.44 | 122.12 | 915.98 | -1.74 | -2.64
ACTUAL | 985 | 0.4 | 64.99 | 984.98 | -1.78 | -2.2
Deviation Indicator | 1080 | 0.49 | 318.84 | 1079.97 | -1.33 | -2.16
Horizontal | 1157 | 0.16 | 322.31 | 1156.97 | -1 | -2.45
North Reference | 1250 | 0.28 | 315.17 | 1249.97 | -0.74 | -2.69
True | 1342 | 0.4 | 301.04 | 1341.97 | -0.41 | -3.12
Grid Type | 1433 | 0.41 | 333.73 | 1432.97 | 0.05 | -3.54
#VALUE! | 1523 | 1.88 | 345.87 | 1522.95 | 1.77 | -4.04
| 1613 | 3.25 | 338.87 | 1612.86 | 5.58 | -5.32
| 1704 | 4.55 | 326.07 | 1703.64 | 10.98 | -8.26
| 1795 | 5.86 | 320.13 | 1794.27 | 17.54 | -13.26
| 1886 | 7.57 | 314.89 | 1884.64 | 25.34 | -20.48
| 1977 | 8.74 | 312.67 | 1974.72 | 34.25 | -29.81
| 2067 | 10.19 | 319.1 | 2063.49 | 44.91 | -40.05
| 2158 | 9.71 | 318.67 | 2153.13 | 56.75 | -50.39
| 2249 | 10.85 | 308.77 | 2242.67 | 67.88 | -62.14
| 2431 | 10.23 | 304.96 | 2421.6 | 87.87 | -88.74
| 2613 | 9.7 | 303.06 | 2600.85 | 105.49 | -114.84
| 2794 | 9.01 | 300.36 | 2779.45 | 120.97 | -139.85
| 2965 | 10.48 | 304.62 | 2947.98 | 136.58 | -164.2
| 3135 | 9.42 | 302.96 | 3115.42 | 152.93 | -188.6
| 3306 | 10.23 | 304.85 | 3283.91 | 169.22 | -212.8
| 3476 | 10.12 | 303.77 | 3451.24 | 186.15 | -237.6
| 3647 | 9.71 | 308.57 | 3619.68 | 203.49 | -261.37
| 3817 | 10.23 | 309.67 | 3787.12 | 222.07 | -284.2
| 3986 | 10.12 | 303.11 | 3953.46 | 239.76 | -308.18
| 4156 | 9.84 | 306.76 | 4120.89 | 256.61 | -332.33
| 4325 | 10.9 | 303.7 | 4287.13 | 274.12 | -357.2
| 4495 | 8.82 | 301.65 | 4454.61 | 289.88 | -381.67
| 4580 | 9.85 | 304.42 | 4538.49 | 297.41 | -393.21
| 4665 | 9.24 | 304.94 | 4622.31 | 305.43 | -404.8
| 4749 | 8.83 | 303.72 | 4705.27 | 312.87 | -415.69
| 4834 | 7.6 | 300.25 | 4789.39 | 319.32 | -425.98
| 4919 | 5.9 | 295.7 | 4873.8 | 324.05 | -434.77
| 5005 | 5.06 | 287.36 | 4959.41 | 327.1 | -442.37
| 5090 | 3.29 | 297.8 | 5044.18 | 329.35 | -448.11
| 5175 | 1.63 | 315.62 | 5129.1 | 331.35 | -451.11
| 5260 | 0.46 | 332.29 | 5214.09 | 332.52 | -452.12
| 5431 | 0.5 | 0.8 | 5385.08 | 333.87 | -452.42
| 5687 | 0.59 | 320.95 | 5641.07 | 336.01 | -453.24
| 5942 | 1.08 | 302.03 | 5896.04 | 338.31 | -456.1
| 6198 | 0.21 | 162.46 | 6152.03 | 339.14 | -458.01
| 6454 | 1.07 | 307.16 | 6408.02 | 340.14 | -459.77
| 6709 | 1.23 | 318.24 | 6662.96 | 343.62 | -463.49
| 6880 | 0.38 | 95.39 | 6833.95 | 344.93 | -464.15
| 7049 | 0.33 | 342.46 | 7002.95 | 345.34 | -463.74
| 7092 | 2.44 | 172.41 | 7045.94 | 344.55 | -463.65
| 7135 | 6.32 | 179.99 | 7088.81 | 341.28 | -463.53
| 7177 | 8.45 | 177.81 | 7130.46 | 335.88 | -463.41
| 7220 | 12.2 | 172.53 | 7172.75 | 328.22 | -462.7
| 7262 | 15.21 | 175.27 | 7213.55 | 318.32 | -461.67
| 7305 | 16.87 | 175.05 | 7254.88 | 306.49 | -460.67
| 7347 | 19.87 | 183.07 | 7294.74 | 293.28 | -460.52
| 7390 | 24.78 | 184.47 | 7334.5 | 276.99 | -461.62
| 7432 | 28.42 | 180.11 | 7372.06 | 258.21 | -462.32
| 7475 | 31.46 | 177.57 | 7409.31 | 236.76 | -461.87
| 7518 | 35.95 | 177.11 | 7445.08 | 212.94 | -460.76
| 7560 | 40.61 | 178.4 | 7478.04 | 186.94 | -459.75
| 7603 | 46.84 | 179.67 | 7509.1 | 157.24 | -459.27
| 7646 | 52.58 | 180.31 | 7536.89 | 124.46 | -459.27
| 7688 | 58.01 | 181.64 | 7560.8 | 89.95 | -459.87
| 7731 | 63.8 | 181.74 | 7581.7 | 52.41 | -460.98
| 7773 | 68.1 | 181.15 | 7598.81 | 14.07 | -461.94
| 7815 | 73.07 | 180.16 | 7612.77 | -25.52 | -462.39
| 7858 | 76.71 | 179.93 | 7623.97 | -67.03 | -462.42
| 7901 | 80.49 | 179.98 | 7632.47 | -109.17 | -462.39
| 7944 | 83.52 | 179.04 | 7638.45 | -151.75 | -462.03
| 7988 | 87.81 | 178.38 | 7641.78 | -195.6 | -461.04
| 8019 | 89.353 | 178.532 | 7642.54 | -226.58 | -460.2
| 8035 | 90.15 | 178.61 | 7642.61 | -242.57 | -459.8
| 8098 | 90.18 | 178.24 | 7642.43 | -305.55 | -458.07
| 8181 | 89.87 | 178.06 | 7642.4 | -388.51 | -455.39
| 8266 | 88.38 | 177.69 | 7643.69 | -473.44 | -452.24
| 8351 | 88.2 | 177.34 | 7646.23 | -558.32 | -448.56
| 8435 | 89.16 | 176.33 | 7648.17 | -642.16 | -443.92
| 8605 | 90.03 | 179.63 | 7649.37 | -812.03 | -437.93
| 8775 | 89.5 | 179.73 | 7650.07 | -982.02 | -436.98
| 8944 | 90.15 | 180.35 | 7650.58 | -1151.02 | -437.1
| 9114 | 90.03 | 180.28 | 7650.31 | -1321.02 | -438.03
| 9285 | 90.74 | 181.49 | 7649.17 | -1491.99 | -440.67
| 9455 | 90.46 | 179.51 | 7647.38 | -1661.97 | -442.16
| 9626 | 90.09 | 181.61 | 7646.56 | -1832.95 | -443.83
| 9796 | 90.83 | 182.12 | 7645.2 | -2002.85 | -449.36
| 9967 | 90.12 | 182.09 | 7643.78 | -2173.73 | -455.64
| 10137 | 89.69 | 181.48 | 7644.06 | -2343.64 | -460.94
| 10308 | 89.01 | 180.98 | 7646 | -2514.59 | -464.61
| 10478 | 89.47 | 181.25 | 7648.26 | -2684.54 | -467.91
| 10649 | 89.19 | 181.27 | 7650.26 | -2855.49 | -471.67
| 10819 | 90.09 | 181.72 | 7651.33 | -3025.43 | -476.11
| 10990 | 89.93 | 181.45 | 7651.3 | -3196.36 | -480.84
| 11160 | 87.34 | 180.91 | 7655.35 | -3366.26 | -484.34
| 11329 | 89.53 | 179.62 | 7659.96 | -3535.18 | -485.12
| 11500 | 91.88 | 179.75 | 7657.86 | -3706.16 | -484.18
| 11671 | 92.09 | 179.65 | 7651.93 | -3877.05 | -483.29
| 11841 | 87.31 | 176.85 | 7652.82 | -4046.9 | -478.1
| 12011 | 89.96 | 177.6 | 7656.87 | -4216.64 | -469.87
| 12166 | 89.69 | 177.34 | 7657.35 | -4371.49 | -463.03
| 12219 | 89.69 | 177.34 | 7657.63 | -4424.43 | -460.57

## Lookup (hidden)
North Reference | RetunValue | Grid Type | ReturnValue | Deviation Indicator | ReturnValue
| 2 |  | 0 |  | 4
True |  | SPCS-Colorado Central-NAD27 |  | Directional
Grid |  | SPCS-Colorado Central-NAD83 |  | High Angle
|  | SPCS-Colorado North-NAD27 |  | Horizontal
SPCS-Colorado North-NAD83
SPCS-Colorado South-NAD27
SPCS-Colorado South-NAD83
UTM-Zone 12 NAD27
UTM-Zone 12 NAD83
UTM-Zone 13 NAD27
UTM-Zone 13 NAD83