## Data
Header Information | measured depth (ft) | inclination (°) | azimuth (°) | true vertical depth (ft) | northing +N/-S (ft) | easting +E/-W (ft)
Operator Name | 0 | 0 | 0 | 0 | 0 | 0
WPX Energy Rocky Mountain, LLC | 100 | 0.62 | 122.32 | 100 | -0.3 | 0.5
Operator Number | 161 | 2.82 | 161.72 | 161 | -1.9 | 1.2
96850 | 251 | 5.98 | 161.02 | 250.7 | -8.4 | 3.4
Well Name and Number | 342 | 9.5 | 166.64 | 340.9 | -20.2 | 6.7
WPX ENERGY PA 524-2 | 432 | 12.32 | 167.7 | 429.2 | -36.8 | 10.5
API Number (if available) | 523 | 14.96 | 165.41 | 517.6 | -57.7 | 15.5
05-045-22149-00 | 615 | 18.21 | 163.04 | 605.8 | -82.9 | 22.7
Location: QQ SEC TWP RGE | 689 | 21.98 | 161.39 | 675.3 | -107.1 | 30.5
NESW, Sec. 2, T7S, R95W | 781 | 26.97 | 161.32 | 759 | -143.2 | 42.7
Citing Type: Planned or Actual | 854 | 26.19 | 163.27 | 824.3 | -174.3 | 52.6
Actual | 961 | 25.99 | 164.08 | 920.4 | -219.5 | 65.8
Deviation Indicator | 1056 | 26.47 | 163.69 | 1005.6 | -259.8 | 77.5
Directional | 1150 | 26.79 | 163.31 | 1089.6 | -300.2 | 89.5
North Reference | 1246 | 26.56 | 162.57 | 1175.4 | -341.4 | 102.1
True | 1340 | 27.64 | 164.38 | 1259.1 | -382.5 | 114.3
Grid Type | 1435 | 26.98 | 163.42 | 1343.5 | -424.4 | 126.3
#VALUE! | 1530 | 26.06 | 162.76 | 1428.5 | -464.9 | 138.7
| 1625 | 26.45 | 164.31 | 1513.7 | -505.2 | 150.6
| 1720 | 25.04 | 162.84 | 1599.3 | -544.8 | 162.2
| 1814 | 25.46 | 165.31 | 1684.3 | -583.4 | 173.2
| 1909 | 26.4 | 168.42 | 1769.7 | -623.8 | 182.6
| 2004 | 26.41 | 169.75 | 1854.8 | -665.3 | 190.6
| 2099 | 26.2 | 169.1 | 1940 | -706.7 | 198.4
| 2193 | 26.06 | 167.86 | 2024.4 | -747.3 | 206.6
| 2288 | 25.47 | 166.26 | 2109.9 | -787.5 | 215.9
| 2383 | 27.54 | 164.6 | 2194.9 | -828.5 | 226.6
| 2478 | 27.2 | 164.53 | 2279.3 | -870.6 | 238.2
| 2573 | 26.97 | 161.58 | 2363.9 | -912 | 250.8
| 2668 | 26.94 | 161.02 | 2448.6 | -952.8 | 264.6
| 2763 | 26.46 | 160.43 | 2533.4 | -993.1 | 278.7
| 2858 | 25.69 | 160.61 | 2618.8 | -1032.4 | 292.6
| 2953 | 24.88 | 160.26 | 2704.7 | -1070.7 | 306.2
| 3048 | 25.86 | 161.31 | 2790.5 | -1109.1 | 319.6
| 3143 | 25.71 | 160.21 | 2876.1 | -1148.1 | 333.2
| 3238 | 25.24 | 159.21 | 2961.8 | -1186.4 | 347.4
| 3332 | 25.01 | 160.78 | 3046.9 | -1223.9 | 361
| 3428 | 24.98 | 159.75 | 3133.9 | -1262.1 | 374.7
| 3522 | 24.1 | 162.11 | 3219.4 | -1299 | 387.5
| 3618 | 23.54 | 161.81 | 3307.3 | -1335.9 | 399.5
| 3712 | 22.8 | 161.09 | 3393.7 | -1370.9 | 411.3
| 3807 | 21.72 | 160.53 | 3481.6 | -1404.9 | 423.1
| 3902 | 20.74 | 159.19 | 3570.2 | -1437.2 | 434.9
| 3997 | 20.14 | 159.56 | 3659.2 | -1468.3 | 446.6
| 4092 | 19.7 | 158.51 | 3748.5 | -1498.5 | 458.2
| 4187 | 17.17 | 159.9 | 3838.6 | -1526.6 | 468.9
| 4281 | 16.71 | 160 | 3928.5 | -1552.3 | 478.3
| 4376 | 15.8 | 159.69 | 4019.7 | -1577.3 | 487.4
| 4471 | 15.54 | 158.89 | 4111.2 | -1601.3 | 496.5
| 4566 | 13.81 | 160 | 4203.1 | -1623.8 | 504.9
| 4661 | 13.28 | 161.15 | 4295.5 | -1644.8 | 512.4
| 4756 | 13.04 | 161.64 | 4388 | -1665.3 | 519.3
| 4851 | 11.17 | 167.3 | 4480.8 | -1684.4 | 524.7
| 4945 | 10.29 | 165.8 | 4573.2 | -1701.4 | 528.7
| 5040 | 9.24 | 165.4 | 4666.8 | -1717.1 | 532.7
| 5135 | 8.62 | 168.44 | 4760.7 | -1731.4 | 536.1
| 5230 | 7.31 | 161 | 4854.8 | -1744.1 | 539.5
| 5324 | 5.84 | 157.53 | 4948.1 | -1754.2 | 543.2
| 5419 | 4 | 157.5 | 5042.8 | -1761.7 | 546.4
| 5514 | 1.58 | 166.95 | 5137.7 | -1766 | 547.9
| 5609 | 1.28 | 150.09 | 5232.6 | -1768.2 | 548.7
| 5704 | 1.04 | 172.97 | 5327.6 | -1770 | 549.4
| 5799 | 1.32 | 192.57 | 5422.6 | -1771.9 | 549.2
| 5893 | 1.58 | 204.53 | 5516.6 | -1774.2 | 548.5
| 5988 | 1.34 | 208.82 | 5611.5 | -1776.3 | 547.4
| 6083 | 0.97 | 212.47 | 5706.5 | -1778 | 546.4
| 6178 | 0.34 | 265.16 | 5801.5 | -1778.7 | 545.7
| 6273 | 1.73 | 65.08 | 5896.5 | -1778.1 | 546.7
| 6368 | 1.41 | 59.81 | 5991.5 | -1776.9 | 549
| 6463 | 0.79 | 59.54 | 6086.4 | -1776 | 550.6
| 6558 | 0.34 | 92.5 | 6181.4 | -1775.7 | 551.5
| 6652 | 0.26 | 174.42 | 6275.4 | -1775.9 | 551.8
| 6747 | 0.85 | 227 | 6370.4 | -1776.6 | 551.3
| 6842 | 1.49 | 221.88 | 6465.4 | -1778 | 549.9
| 6937 | 1.81 | 232.45 | 6560.4 | -1779.8 | 547.9
| 7032 | 2.02 | 243.67 | 6655.3 | -1781.5 | 545.2
| 7127 | 2.19 | 252.78 | 6750.3 | -1782.8 | 542
| 7222 | 2.43 | 253.82 | 6845.2 | -1783.9 | 538.3
| 7317 | 2.64 | 245.43 | 6940.1 | -1785.3 | 534.4
| 7411 | 2.92 | 251.08 | 7034 | -1787 | 530.2
| 7506 | 2.88 | 256.89 | 7128.9 | -1788.3 | 525.5
| 7601 | 2.81 | 261.34 | 7223.7 | -1789.2 | 520.9
| 7696 | 3.25 | 256.42 | 7318.6 | -1790.2 | 516
| 7784 | 3.12 | 254.49 | 7406.5 | -1791.4 | 511.3
| 7850 | 3.12 | 254.49 | 7472.4 | -1792.4 | 507.8

## Lookup (hidden)
North Reference | RetunValue | Grid Type | ReturnValue | Deviation Indicator | ReturnValue
| 2 |  | 0 |  | 2
True |  | SPCS-Colorado Central-NAD27 |  | Directional
Grid |  | SPCS-Colorado Central-NAD83 |  | High Angle
|  | SPCS-Colorado North-NAD27 |  | Horizontal
SPCS-Colorado North-NAD83
SPCS-Colorado South-NAD27
SPCS-Colorado South-NAD83
UTM-Zone 12 NAD27
UTM-Zone 12 NAD83
UTM-Zone 13 NAD27
UTM-Zone 13 NAD83