## Data
Header Information | measured depth (ft) | inclination (°) | azimuth (°) | true vertical depth (ft) | northing +N/-S (ft) | easting +E/-W (ft)
Operator Name | 0 | 0 | 0 | 0 | 0 | 0
Ursa Operating Company LLC | 100 | 0 | 0 | 100 | 0 | 0
Operator Number | 200 | 0 | 0 | 200 | 0 | 0
10447 | 300 | 0 | 0 | 300 | 0 | 0
Well Name and Number | 400 | 0 | 0 | 400 | 0 | 0
McPherson A10 | 500 | 0 | 0 | 500 | 0 | 0
API Number (if available) | 600 | 0 | 0 | 600 | 0 | 0
05-045-20750-00 | 700 | 0 | 0 | 700 | 0 | 0
Location: QQ SEC TWP RGE | 800 | 0 | 0 | 800 | 0 | 0
NENW-Sec.16-T6S-R62W | 900 | 0 | 0 | 900 | 0 | 0
Citing Type: Planned or Actual | 1000 | 0 | 0 | 1000 | 0 | 0
Planned | 1030 | 0 | 0 | 1030 | 0 | 0
Deviation Indicator | 1100 | 0 | 0 | 1100 | 0 | 0
Directional | 1120 | 0 | 0 | 1120 | 0 | 0
North Reference | 1200 | 2.4 | 160.08 | 1199.98 | -1.58 | 0.57
True | 1300 | 5.4 | 160.08 | 1299.73 | -7.97 | 2.89
Grid Type | 1400 | 8.4 | 160.08 | 1399 | -19.26 | 6.98
#VALUE! | 1500 | 11.4 | 160.08 | 1497.5 | -35.43 | 12.84
| 1600 | 14.4 | 160.08 | 1594.96 | -56.41 | 20.44
| 1700 | 17.4 | 160.08 | 1691.13 | -82.17 | 29.77
| 1800 | 20.4 | 160.08 | 1785.72 | -112.62 | 40.8
| 1854.48 | 22.03 | 160.08 | 1836.51 | -131.16 | 47.52
| 1900 | 22.03 | 160.08 | 1878.7 | -147.21 | 53.34
| 2000 | 22.03 | 160.08 | 1971.4 | -182.48 | 66.12
| 2100 | 22.03 | 160.08 | 2064.1 | -217.76 | 78.9
| 2200 | 22.03 | 160.08 | 2156.79 | -253.03 | 91.68
| 2300 | 22.03 | 160.08 | 2249.49 | -288.3 | 104.46
| 2400 | 22.03 | 160.08 | 2342.18 | -323.57 | 117.24
| 2500 | 22.03 | 160.08 | 2434.88 | -358.85 | 130.02
| 2600 | 22.03 | 160.08 | 2527.58 | -394.12 | 142.8
| 2700 | 22.03 | 160.08 | 2620.27 | -429.39 | 155.58
| 2800 | 22.03 | 160.08 | 2712.97 | -464.66 | 168.36
| 2900 | 22.03 | 160.08 | 2805.66 | -499.94 | 181.14
| 3000 | 22.03 | 160.08 | 2898.36 | -535.21 | 193.92
| 3100 | 22.03 | 160.08 | 2991.05 | -570.48 | 206.7
| 3200 | 22.03 | 160.08 | 3083.75 | -605.75 | 219.48
| 3300 | 22.03 | 160.08 | 3176.45 | -641.03 | 232.26
| 3400 | 22.03 | 160.08 | 3269.14 | -676.3 | 245.04
| 3500 | 22.03 | 160.08 | 3361.84 | -711.57 | 257.82
| 3600 | 22.03 | 160.08 | 3454.53 | -746.84 | 270.6
| 3700 | 22.03 | 160.08 | 3547.23 | -782.12 | 283.38
| 3800 | 22.03 | 160.08 | 3639.93 | -817.39 | 296.16
| 3900 | 22.03 | 160.08 | 3732.62 | -852.66 | 308.94
| 4000 | 22.03 | 160.08 | 3825.32 | -887.93 | 321.72
| 4100 | 22.03 | 160.08 | 3918.01 | -923.21 | 334.5
| 4200 | 22.03 | 160.08 | 4010.71 | -958.48 | 347.28
| 4217.57 | 22.03 | 160.08 | 4027 | -964.68 | 349.52
| 4264.49 | 22.03 | 160.08 | 4070.49 | -981.23 | 355.52
| 4300 | 20.97 | 160.08 | 4103.53 | -993.46 | 359.95
| 4400 | 17.97 | 160.08 | 4197.8 | -1024.8 | 371.31
| 4500 | 14.97 | 160.08 | 4293.68 | -1051.45 | 380.96
| 4600 | 11.97 | 160.08 | 4390.92 | -1073.34 | 388.9
| 4700 | 8.97 | 160.08 | 4489.25 | -1090.43 | 395.08
| 4800 | 5.97 | 160.08 | 4588.39 | -1102.65 | 399.51
| 4900 | 2.97 | 160.08 | 4688.07 | -1109.97 | 402.17
| 4998.97 | 0 | 0 | 4787 | -1112.38 | 403.04
| 5000 | 0 | 0 | 4788.03 | -1112.38 | 403.04
| 5100 | 0 | 0 | 4888.03 | -1112.38 | 403.04
| 5200 | 0 | 0 | 4988.03 | -1112.38 | 403.04
| 5300 | 0 | 0 | 5088.03 | -1112.38 | 403.04
| 5400 | 0 | 0 | 5188.03 | -1112.38 | 403.04
| 5500 | 0 | 0 | 5288.03 | -1112.38 | 403.04
| 5600 | 0 | 0 | 5388.03 | -1112.38 | 403.04
| 5700 | 0 | 0 | 5488.03 | -1112.38 | 403.04
| 5800 | 0 | 0 | 5588.03 | -1112.38 | 403.04
| 5898.97 | 0 | 0 | 5687 | -1112.38 | 403.04
| 5900 | 0 | 0 | 5688.03 | -1112.38 | 403.04
| 6000 | 0 | 0 | 5788.03 | -1112.38 | 403.04
| 6100 | 0 | 0 | 5888.03 | -1112.38 | 403.04
| 6200 | 0 | 0 | 5988.03 | -1112.38 | 403.04
| 6300 | 0 | 0 | 6088.03 | -1112.38 | 403.04
| 6400 | 0 | 0 | 6188.03 | -1112.38 | 403.04
| 6500 | 0 | 0 | 6288.03 | -1112.38 | 403.04
| 6600 | 0 | 0 | 6388.03 | -1112.38 | 403.04
| 6700 | 0 | 0 | 6488.03 | -1112.38 | 403.04
| 6723.97 | 0 | 0 | 6512 | -1112.38 | 403.04
| 6800 | 0 | 0 | 6588.03 | -1112.38 | 403.04
| 6900 | 0 | 0 | 6688.03 | -1112.38 | 403.04
| 7000 | 0 | 0 | 6788.03 | -1112.38 | 403.04
| 7100 | 0 | 0 | 6888.03 | -1112.38 | 403.04
| 7200 | 0 | 0 | 6988.03 | -1112.38 | 403.04
| 7300 | 0 | 0 | 7088.03 | -1112.38 | 403.04
| 7400 | 0 | 0 | 7188.03 | -1112.38 | 403.04
| 7500 | 0 | 0 | 7288.03 | -1112.38 | 403.04
| 7600 | 0 | 0 | 7388.03 | -1112.38 | 403.04
| 7623.97 | 0 | 0 | 7412 | -1112.38 | 403.04
| 7700 | 0 | 0 | 7488.03 | -1112.38 | 403.04
| 7773.97 | 0 | 0 | 7562 | -1112.38 | 403.04

## Lookup (hidden)
North Reference | RetunValue | Grid Type | ReturnValue | Deviation Indicator | ReturnValue
| 2 |  | 0 |  | 2
True |  | SPCS-Colorado Central-NAD27 |  | Directional
Grid |  | SPCS-Colorado Central-NAD83 |  | High Angle
|  | SPCS-Colorado North-NAD27 |  | Horizontal
SPCS-Colorado North-NAD83
SPCS-Colorado South-NAD27
SPCS-Colorado South-NAD83
UTM-Zone 12 NAD27
UTM-Zone 12 NAD83
UTM-Zone 13 NAD27
UTM-Zone 13 NAD83