## Data
Header Information | measured depth (ft) | inclination (°) | azimuth (°) | true vertical depth (ft) | northing +N/-S (ft) | easting +E/-W (ft)
Operator Name | 0 | 0 | 0 | 0 | 0 | 0
WPX Energy Rocky Mountain, LLC | 87 | 0.35 | 251.02 | 87 | -0.1 | -0.3
Operator Number | 186 | 0.44 | 111.45 | 186 | -0.3 | -0.2
96850 | 269 | 1.41 | 74.88 | 269 | -0.2 | 1.1
Well Name and Number | 361 | 3.52 | 58.18 | 360.9 | 1.6 | 4.6
FEDERAL NER 434-32 | 453 | 6.51 | 56.69 | 452.5 | 6 | 11.4
API Number (if available) | 545 | 7.92 | 56.78 | 543.8 | 12.3 | 21
05-045-21778-00 | 617 | 8.18 | 55.51 | 615.1 | 17.9 | 29.4
Location: QQ SEC TWP RGE | 709 | 8.64 | 63.55 | 706.1 | 24.7 | 41
LOT 2, Sec. 5, T7S, R93W | 800 | 8.97 | 63.77 | 796 | 30.9 | 53.5
Citing Type: Planned or Actual | 892 | 9.43 | 58.53 | 886.9 | 38 | 66.3
Actual | 982 | 10.32 | 55.73 | 975.5 | 46.4 | 79.3
Deviation Indicator | 1073 | 10.1 | 54.49 | 1065.1 | 55.6 | 92.5
Directional | 1123 | 9.85 | 58.14 | 1114.3 | 60.4 | 99.7
North Reference | 1263 | 9.15 | 61.83 | 1252.4 | 72 | 119.7
True | 1358 | 9.15 | 62.62 | 1346.2 | 79 | 133
Grid Type | 1453 | 8.19 | 57.84 | 1440.1 | 86.1 | 145.5
#VALUE! | 1548 | 10.37 | 58.32 | 1533.9 | 94.2 | 158.5
| 1643 | 10.02 | 58.41 | 1627.4 | 103 | 172.8
| 1738 | 9.82 | 57.61 | 1720.9 | 111.7 | 186.7
| 1833 | 9.52 | 58.9 | 1814.6 | 120.1 | 200.3
| 1929 | 9.1 | 58.47 | 1909.3 | 128.1 | 213.5
| 2024 | 10.64 | 61.83 | 2002.9 | 136.2 | 227.7
| 2120 | 10.82 | 58.32 | 2097.2 | 145.1 | 243.1
| 2215 | 10.57 | 58.68 | 2190.6 | 154.3 | 258.2
| 2310 | 10.39 | 58.44 | 2284 | 163.4 | 272.9
| 2405 | 10.44 | 61.34 | 2377.4 | 172 | 287.8
| 2501 | 9.85 | 61.66 | 2471.9 | 180 | 302.6
| 2596 | 9.67 | 61.48 | 2565.6 | 187.7 | 316.8
| 2691 | 9.24 | 61.5 | 2659.3 | 195.2 | 330.5
| 2787 | 9.1 | 60.81 | 2754 | 202.5 | 343.9
| 2882 | 8.82 | 60.41 | 2847.9 | 209.8 | 356.8
| 2978 | 8.56 | 61.32 | 2942.8 | 216.9 | 369.5
| 3074 | 8.3 | 61.16 | 3037.7 | 223.6 | 381.8
| 3169 | 8.05 | 61.98 | 3131.8 | 230.1 | 393.7
| 3264 | 8.82 | 60.5 | 3225.8 | 236.8 | 405.9
| 3359 | 8.6 | 60.19 | 3319.7 | 243.9 | 418.4
| 3455 | 8.49 | 60.1 | 3414.6 | 251 | 430.8
| 3550 | 8.16 | 61.08 | 3508.6 | 257.7 | 442.7
| 3645 | 9.95 | 57.77 | 3602.4 | 265.4 | 455.6
| 3738 | 9.03 | 57.74 | 3694.1 | 273.6 | 468.6
| 3834 | 8.59 | 58.01 | 3789 | 281.4 | 481
| 3928 | 9.67 | 59.47 | 3881.8 | 289.1 | 493.8
| 4023 | 9.63 | 57.76 | 3975.5 | 297.4 | 507.4
| 4118 | 8.97 | 59.46 | 4069.2 | 305.4 | 520.5
| 4213 | 8.7 | 58.91 | 4163.1 | 312.9 | 533
| 4308 | 8.6 | 58.89 | 4257 | 320.3 | 545.2
| 4403 | 8.21 | 59.85 | 4351 | 327.3 | 557.2
| 4498 | 9.61 | 58.93 | 4444.8 | 334.8 | 569.8
| 4593 | 9.32 | 58.78 | 4538.5 | 342.9 | 583.2
| 4688 | 8.79 | 60.78 | 4632.4 | 350.5 | 596.1
| 4784 | 10.29 | 62.8 | 4727 | 358 | 610.1
| 4879 | 10.38 | 61.66 | 4820.5 | 365.9 | 625.2
| 4974 | 10.2 | 62.54 | 4914 | 373.8 | 640.2
| 5070 | 9.5 | 59.2 | 5008.5 | 381.8 | 654.6
| 5166 | 9.06 | 60.25 | 5103.3 | 389.6 | 667.9
| 5261 | 8.78 | 60.16 | 5197.1 | 396.9 | 680.7
| 5357 | 8.62 | 61.31 | 5292 | 404 | 693.4
| 5452 | 8.97 | 53.84 | 5385.9 | 411.8 | 705.6
| 5548 | 8.57 | 53.39 | 5480.8 | 420.5 | 717.4
| 5642 | 8.21 | 53.41 | 5573.8 | 428.7 | 728.4
| 5738 | 9.67 | 55.24 | 5668.6 | 437.4 | 740.5
| 5834 | 9.42 | 56.25 | 5763.3 | 446.3 | 753.7
| 5930 | 9.15 | 55.07 | 5858 | 455.1 | 766.5
| 6025 | 8.44 | 56.03 | 5951.9 | 463.3 | 778.5
| 6130 | 9.28 | 60.1 | 6055.7 | 471.8 | 792.2
| 6216 | 9.17 | 60.84 | 6140.6 | 478.6 | 804.2
| 6311 | 9.28 | 59.32 | 6234.3 | 486.2 | 817.4
| 6407 | 8.96 | 60.02 | 6329.1 | 493.9 | 830.5
| 6503 | 8.51 | 61.69 | 6424 | 501 | 843.2
| 6599 | 5.7 | 59.49 | 6519.3 | 506.8 | 853.6
| 6694 | 5.22 | 61.74 | 6613.8 | 511.2 | 861.5
| 6790 | 4.84 | 62.45 | 6709.4 | 515.2 | 868.9
| 6885 | 4.22 | 62.27 | 6804.2 | 518.6 | 875.6
| 6980 | 3.39 | 51.51 | 6898.9 | 522 | 880.8
| 7076 | 2.77 | 53.97 | 6994.8 | 525.2 | 884.9
| 7172 | 2.65 | 54.18 | 7090.7 | 527.8 | 888.6
| 7266 | 2.4 | 59.81 | 7184.6 | 530.1 | 892.1
| 7362 | 2.11 | 64.73 | 7280.5 | 531.8 | 895.4
| 7457 | 1.83 | 66.21 | 7375.5 | 533.2 | 898.4
| 7552 | 1.95 | 64.19 | 7470.4 | 534.5 | 901.2
| 7648 | 1.48 | 78 | 7566.4 | 535.5 | 903.9
| 7743 | 1.25 | 20.78 | 7661.4 | 536.7 | 905.5
| 7838 | 0.97 | 355.04 | 7756.3 | 538.5 | 905.8
| 7933 | 0.79 | 14.44 | 7851.3 | 539.9 | 905.9
| 8028 | 0.35 | 5.68 | 7946.3 | 540.8 | 906.1
| 8124 | 0.98 | 353.87 | 8042.3 | 541.9 | 906
| 8219 | 0.66 | 330.44 | 8137.3 | 543.2 | 905.7
| 8315 | 0.41 | 350.07 | 8233.3 | 544 | 905.3
| 8411 | 0.23 | 318.11 | 8329.3 | 544.5 | 905.1
| 8507 | 0.26 | 282.97 | 8425.3 | 544.7 | 904.8
| 8601 | 0.26 | 218.98 | 8519.3 | 544.6 | 904.4
| 8694 | 0.4 | 64.62 | 8612.3 | 544.6 | 904.6
| 8788 | 0.07 | 116.54 | 8706.3 | 544.7 | 905
| 8883 | 0.61 | 156.79 | 8801.3 | 544.2 | 905.2
| 8978 | 0.72 | 173.04 | 8896.3 | 543.1 | 905.5
| 9073 | 0.4 | 207.76 | 8991.3 | 542.3 | 905.4
| 9167 | 0.74 | 232.72 | 9085.3 | 541.6 | 904.8
| 9262 | 1.2 | 261.35 | 9180.3 | 541.1 | 903.3
| 9357 | 1.58 | 263.63 | 9275.2 | 540.8 | 901
| 9452 | 1.67 | 256.95 | 9370.2 | 540.3 | 898.4
| 9547 | 1.58 | 249.92 | 9465.2 | 539.6 | 895.8
| 9643 | 2.11 | 247.72 | 9561.1 | 538.4 | 892.9
| 9737 | 2.21 | 247.09 | 9655 | 537.1 | 889.6
| 9832 | 2.9 | 248 | 9750 | 535.5 | 885.7
| 9927 | 3.03 | 238.03 | 9844.8 | 533.2 | 881.4
| 10061 | 2.99 | 232.96 | 9978.6 | 529.3 | 875.6
| 10117 | 2.99 | 232.96 | 10034.6 | 527.5 | 873.2

## Lookup (hidden)
North Reference | RetunValue | Grid Type | ReturnValue | Deviation Indicator | ReturnValue
| 2 |  | 0 |  | 2
True |  | SPCS-Colorado Central-NAD27 |  | Directional
Grid |  | SPCS-Colorado Central-NAD83 |  | High Angle
|  | SPCS-Colorado North-NAD27 |  | Horizontal
SPCS-Colorado North-NAD83
SPCS-Colorado South-NAD27
SPCS-Colorado South-NAD83
UTM-Zone 12 NAD27
UTM-Zone 12 NAD83
UTM-Zone 13 NAD27
UTM-Zone 13 NAD83