## Data
Header Information | measured depth (ft) | inclination (°) | azimuth (°) | true vertical depth (ft) | northing +N/-S (ft) | easting +E/-W (ft)
Operator Name | 0 | 0 | 100.69 | 0 | 0 | 0
KERR-MCGEE | 13 | 0 | 100.69 | 13 | 0 | 0
Operator Number | 113 | 0.7 | 100.69 | 113 | -0.11 | 0.6
47120 | 213 | 0.62 | 65.38 | 212.99 | 0 | 1.69
Well Name and Number | 313 | 0.71 | 15.13 | 312.99 | 0.82 | 2.35
BERRY FARMS 32C-8HZ | 413 | 0.73 | 351.98 | 412.98 | 2.05 | 2.42
API Number (if available) | 513 | 0.44 | 279.74 | 512.97 | 2.75 | 1.95
05-123-38897 | 613 | 0.45 | 191.83 | 612.97 | 2.43 | 1.49
Location: QQ SEC TWP RGE | 713 | 0.47 | 99.72 | 712.97 | 1.97 | 1.82
SEC.08-3N-67W | 754 | 0.64 | 73.36 | 753.97 | 2.01 | 2.2
Citing Type: Planned or Actual | 919 | 0.19 | 305.19 | 918.96 | 2.43 | 2.86
ACTUAL | 1012 | 0.98 | 167.2 | 1011.96 | 1.75 | 2.91
Deviation Indicator | 1106 | 2.99 | 159.63 | 1105.9 | -1.34 | 3.94
Horizontal | 1199 | 5.92 | 158.99 | 1198.61 | -8.09 | 6.51
North Reference | 1293 | 6.26 | 168.2 | 1292.08 | -17.63 | 9.29
True | 1387 | 8.18 | 161.51 | 1385.33 | -28.99 | 12.46
Grid Type | 1480 | 9.44 | 164.33 | 1477.23 | -42.61 | 16.62
#VALUE! | 1574 | 10.2 | 163.38 | 1569.86 | -58.01 | 21.08
| 1667 | 11.23 | 167.15 | 1661.23 | -74.73 | 25.45
| 1761 | 12.64 | 166.62 | 1753.2 | -93.66 | 29.87
| 1854 | 13.87 | 167.77 | 1843.72 | -114.45 | 34.58
| 1948 | 13.33 | 166.6 | 1935.08 | -136 | 39.48
| 2041 | 12.78 | 167.3 | 2025.68 | -156.47 | 44.23
| 2134 | 12.23 | 168.09 | 2116.47 | -176.14 | 48.52
| 2228 | 12.82 | 166.09 | 2208.24 | -196.01 | 53.08
| 2321 | 12.87 | 163.06 | 2298.91 | -215.93 | 58.58
| 2415 | 14.3 | 165.42 | 2390.28 | -237.18 | 64.56
| 2508 | 14.48 | 165.87 | 2480.36 | -259.57 | 70.29
| 2602 | 14.53 | 166.55 | 2571.36 | -282.44 | 75.9
| 2692 | 13.35 | 166.99 | 2658.71 | -303.54 | 80.86
| 2781 | 12.56 | 167.06 | 2745.45 | -322.98 | 85.34
| 2872 | 12.11 | 168.81 | 2834.35 | -341.99 | 89.41
| 2962 | 11.78 | 166.95 | 2922.4 | -360.2 | 93.32
| 3052 | 11.48 | 162.27 | 3010.55 | -377.68 | 98.12
| 3142 | 12.22 | 166.3 | 3098.63 | -395.47 | 103.1
| 3232 | 13.41 | 162.75 | 3186.39 | -414.69 | 108.45
| 3322 | 12.44 | 165.02 | 3274.11 | -434.02 | 114.05
| 3412 | 13.3 | 166.63 | 3361.85 | -453.46 | 118.95
| 3502 | 13.42 | 170.73 | 3449.42 | -473.84 | 123.03
| 3592 | 13.24 | 166.54 | 3536.99 | -494.17 | 127.11
| 3682 | 14.55 | 165.48 | 3624.36 | -515.14 | 132.35
| 3772 | 14.5 | 164.78 | 3711.48 | -536.95 | 138.14
| 3862 | 14.73 | 165.39 | 3798.57 | -558.9 | 143.98
| 3952 | 13.41 | 165.93 | 3885.87 | -580.09 | 149.41
| 4042 | 12.69 | 159.25 | 3973.55 | -599.46 | 155.45
| 4132 | 13.33 | 160.52 | 4061.24 | -618.49 | 162.41
| 4222 | 12.1 | 159.45 | 4149.03 | -637.1 | 169.18
| 4312 | 12.75 | 160.24 | 4236.92 | -655.28 | 175.85
| 4402 | 13.34 | 163.85 | 4324.6 | -674.6 | 182.09
| 4492 | 12.33 | 167.13 | 4412.35 | -693.94 | 187.12
| 4582 | 13.05 | 164.43 | 4500.15 | -713.1 | 191.99
| 4672 | 12.77 | 164.31 | 4587.88 | -732.46 | 197.41
| 4762 | 13.47 | 163.06 | 4675.53 | -752.07 | 203.15
| 4852 | 12.89 | 162.96 | 4763.16 | -771.69 | 209.15
| 4942 | 11.47 | 162.33 | 4851.13 | -789.82 | 214.81
| 5032 | 10.44 | 162.38 | 4939.49 | -806.12 | 219.99
| 5122 | 9.68 | 162.66 | 5028.1 | -821.11 | 224.71
| 5212 | 8.53 | 163.65 | 5116.97 | -834.74 | 228.85
| 5302 | 7.71 | 164.5 | 5206.06 | -846.96 | 232.34
| 5392 | 6.58 | 164.68 | 5295.36 | -857.75 | 235.32
| 5482 | 4.97 | 163.37 | 5384.9 | -866.46 | 237.79
| 5572 | 5.42 | 170.08 | 5474.54 | -874.39 | 239.64
| 5662 | 4.66 | 169.68 | 5564.19 | -882.17 | 241.03
| 5752 | 3.86 | 172.37 | 5653.94 | -888.77 | 242.09
| 5841 | 3.13 | 177.14 | 5742.77 | -894.17 | 242.61
| 6021 | 2.19 | 182.1 | 5922.58 | -902.51 | 242.73
| 6201 | 1.61 | 203.88 | 6102.48 | -908.26 | 241.58
| 6381 | 1.1 | 215.31 | 6282.43 | -911.98 | 239.55
| 6471 | 0.84 | 211.19 | 6372.41 | -913.25 | 238.71
| 6587 | 0.56 | 198.86 | 6488.41 | -914.51 | 238.09
| 6651 | 1.02 | 239.45 | 6552.4 | -915.1 | 237.5
| 6696 | 4.32 | 264.98 | 6597.35 | -915.45 | 235.46
| 6741 | 7.56 | 269.47 | 6642.1 | -915.63 | 230.81
| 6786 | 11.03 | 273.21 | 6686.5 | -915.41 | 223.55
| 6831 | 14.56 | 272.31 | 6730.38 | -914.95 | 213.6
| 6876 | 18.42 | 272.17 | 6773.52 | -914.45 | 200.84
| 6921 | 22.06 | 270.94 | 6815.73 | -914.04 | 185.28
| 6966 | 26.01 | 270.23 | 6856.82 | -913.86 | 166.96
| 7011 | 30.82 | 271.27 | 6896.39 | -913.57 | 145.55
| 7056 | 36.3 | 271.18 | 6933.87 | -913.04 | 120.69
| 7101 | 41.04 | 270.74 | 6969 | -912.57 | 92.59
| 7146 | 47.06 | 271.14 | 7001.33 | -912.05 | 61.32
| 7191 | 52.38 | 271.53 | 7030.41 | -911.25 | 27.01
| 7236 | 58.28 | 269.77 | 7056 | -910.85 | -9.98
| 7281 | 63.58 | 268.44 | 7077.86 | -911.47 | -49.29
| 7326 | 68.89 | 268.23 | 7095.98 | -912.67 | -90.44
| 7371 | 73.4 | 269.69 | 7110.52 | -913.44 | -133.01
| 7416 | 78.02 | 270.02 | 7121.63 | -913.55 | -176.61
| 7461 | 82.77 | 269.6 | 7129.13 | -913.69 | -220.96
| 7500 | 85.93 | 269.96 | 7132.97 | -913.84 | -259.77
| 7549 | 87.453 | 271.891 | 7135.8 | -913.05 | -308.68
| 7581 | 88.45 | 273.15 | 7136.94 | -911.65 | -340.62
| 7658 | 88.49 | 273.15 | 7139 | -907.42 | -417.48
| 7748 | 90.36 | 273.25 | 7139.9 | -902.39 | -507.33
| 7838 | 90.67 | 272.86 | 7139.09 | -897.6 | -597.2
| 7928 | 91.6 | 272.51 | 7137.31 | -893.38 | -687.08
| 8018 | 91.72 | 272.24 | 7134.71 | -889.65 | -776.97
| 8108 | 90.34 | 270.85 | 7133.09 | -887.23 | -866.91
| 8198 | 88.76 | 270.12 | 7133.79 | -886.47 | -956.9
| 8288 | 87.53 | 269.25 | 7136.71 | -886.96 | -1046.85
| 8378 | 88.92 | 269.27 | 7139.49 | -888.12 | -1136.8
| 8468 | 90.33 | 270.6 | 7140.08 | -888.22 | -1226.79
| 8558 | 91.35 | 270.83 | 7138.76 | -887.1 | -1316.78
| 8648 | 90.86 | 271.21 | 7137.03 | -885.5 | -1406.75
| 8738 | 87.9 | 270.17 | 7138 | -884.41 | -1496.72
| 8828 | 88.06 | 268.95 | 7141.18 | -885.11 | -1586.66
| 8918 | 88.89 | 269.25 | 7143.57 | -886.52 | -1676.62
| 9008 | 91.16 | 268.88 | 7143.53 | -887.99 | -1766.6
| 9098 | 91.01 | 268.56 | 7141.83 | -890 | -1856.56
| 9188 | 90.86 | 267.9 | 7140.36 | -892.78 | -1946.51
| 9278 | 90.24 | 267.23 | 7139.49 | -896.6 | -2036.42
| 9368 | 90.46 | 268.85 | 7138.94 | -899.68 | -2126.36
| 9458 | 90.64 | 269.89 | 7138.08 | -900.67 | -2216.35
| 9548 | 89.75 | 271.42 | 7137.77 | -899.64 | -2306.34
| 9638 | 89.53 | 271.67 | 7138.34 | -897.21 | -2396.31
| 9728 | 89.47 | 271.73 | 7139.13 | -894.54 | -2486.26
| 9818 | 89.38 | 271.43 | 7140.03 | -892.06 | -2576.22
| 9908 | 89.22 | 271.15 | 7141.13 | -890.04 | -2666.19
| 9998 | 90.55 | 271.27 | 7141.31 | -888.13 | -2756.17
| 10088 | 90.64 | 271.67 | 7140.37 | -885.83 | -2846.14
| 10178 | 90.12 | 271.1 | 7139.78 | -883.65 | -2936.11
| 10268 | 89.72 | 270.26 | 7139.9 | -882.58 | -3026.1
| 10358 | 89.63 | 270.04 | 7140.41 | -882.35 | -3116.1
| 10448 | 89.44 | 270.26 | 7141.14 | -882.11 | -3206.1
| 10538 | 89.53 | 269.98 | 7141.95 | -881.92 | -3296.09
| 10628 | 89.53 | 270.29 | 7142.69 | -881.71 | -3386.09
| 10718 | 90.86 | 271.03 | 7142.38 | -880.67 | -3476.08
| 10808 | 90.52 | 270.62 | 7141.3 | -879.38 | -3566.06
| 10898 | 90.52 | 270.34 | 7140.48 | -878.62 | -3656.06
| 10988 | 90.46 | 270.24 | 7139.71 | -878.17 | -3746.05
| 11078 | 90.55 | 269.59 | 7138.92 | -878.3 | -3836.05
| 11168 | 89.66 | 269.7 | 7138.76 | -878.86 | -3926.05
| 11258 | 89.16 | 269.41 | 7139.68 | -879.56 | -4016.04
| 11348 | 88.88 | 268.99 | 7141.22 | -880.82 | -4106.02
| 11438 | 89.78 | 267.9 | 7142.27 | -883.26 | -4195.97
| 11528 | 90.64 | 268.26 | 7141.94 | -886.27 | -4285.92
| 11618 | 90.52 | 268.14 | 7141.03 | -889.1 | -4375.87
| 11708 | 90.12 | 268 | 7140.53 | -892.13 | -4465.82
| 11798 | 89.1 | 267.45 | 7141.14 | -895.7 | -4555.75
| 11888 | 88.92 | 267.04 | 7142.7 | -900.03 | -4645.63
| 11973 | 88.82 | 267.17 | 7144.37 | -904.32 | -4730.5
| 12041 | 88.82 | 267.17 | 7145.78 | -907.68 | -4798.41

## Lookup (hidden)
North Reference | RetunValue | Grid Type | ReturnValue | Deviation Indicator | ReturnValue
| 2 |  | 0 |  | 4
True |  | SPCS-Colorado Central-NAD27 |  | Directional
Grid |  | SPCS-Colorado Central-NAD83 |  | High Angle
|  | SPCS-Colorado North-NAD27 |  | Horizontal
SPCS-Colorado North-NAD83
SPCS-Colorado South-NAD27
SPCS-Colorado South-NAD83
UTM-Zone 12 NAD27
UTM-Zone 12 NAD83
UTM-Zone 13 NAD27
UTM-Zone 13 NAD83