## Data
Header Information | measured depth (ft) | inclination (°) | azimuth (°) | true vertical depth (ft) | northing +N/-S (ft) | easting +E/-W (ft)
Operator Name | 0 | 0 | 0 | 0 | 0 | 0
WPX Energy Rocky Mountain, LLC | 85 | 0.35 | 204.52 | 85 | -0.2 | -0.1
Operator Number | 179 | 2.64 | 294.79 | 179 | 0.4 | -2.2
96850 | 270 | 4.93 | 305.95 | 269.8 | 3.6 | -7.3
Well Name and Number | 362 | 6.33 | 294.35 | 361.3 | 8 | -15.1
FEDERAL NER 314-32 | 453 | 9.15 | 294.7 | 451.5 | 13.1 | -26.2
API Number (if available) | 545 | 12.4 | 296.89 | 541.8 | 20.6 | -41.7
05-045-21774-00 | 637 | 14.78 | 294.35 | 631.3 | 29.9 | -61.2
Location: QQ SEC TWP RGE | 729 | 17.42 | 296.28 | 719.7 | 40.9 | -84.2
LOT 2, Sec. 5, T7S, R93W | 800 | 17.99 | 296.72 | 787.3 | 50.5 | -103.6
Citing Type: Planned or Actual | 892 | 18.94 | 295.49 | 874.5 | 63.3 | -129.7
Actual | 982 | 19.48 | 295.29 | 959.5 | 76 | -156.5
Deviation Indicator | 1073 | 20.85 | 296.58 | 1045 | 89.7 | -184.7
Directional | 1123 | 21.63 | 295.45 | 1091.6 | 97.7 | -201
North Reference | 1263 | 22.08 | 295.88 | 1221.5 | 120.3 | -247.9
True | 1358 | 20.79 | 296.3 | 1309.9 | 135.5 | -279.1
Grid Type | 1453 | 20.75 | 296.33 | 1398.8 | 150.5 | -309.3
#VALUE! | 1548 | 20.69 | 296.21 | 1487.6 | 165.3 | -339.5
| 1643 | 20.18 | 294.15 | 1576.6 | 179.4 | -369.5
| 1738 | 19.87 | 293.07 | 1665.9 | 192.5 | -399.3
| 1834 | 20.22 | 295.73 | 1756.1 | 206.1 | -429.2
| 1929 | 20.43 | 294.1 | 1845.2 | 220 | -459.1
| 2025 | 20.19 | 297.79 | 1935.2 | 234.5 | -489.1
| 2120 | 19.94 | 296.52 | 2024.4 | 249.4 | -518.1
| 2215 | 19.79 | 295.53 | 2113.8 | 263.6 | -547.1
| 2310 | 19.42 | 299.13 | 2203.3 | 278.2 | -575.4
| 2405 | 18.91 | 298.43 | 2293 | 293.2 | -602.7
| 2501 | 18.11 | 297.91 | 2384 | 307.6 | -629.6
| 2596 | 19.84 | 297.67 | 2473.9 | 322 | -656.9
| 2692 | 19.87 | 296.41 | 2564.2 | 336.8 | -686
| 2787 | 19.96 | 298.79 | 2653.5 | 351.8 | -714.6
| 2882 | 19.96 | 299.4 | 2742.8 | 367.6 | -743
| 2978 | 19.35 | 298.87 | 2833.2 | 383.3 | -771.2
| 3074 | 19.17 | 299.05 | 2923.8 | 398.6 | -798.9
| 3170 | 18.73 | 298.43 | 3014.6 | 413.6 | -826.2
| 3265 | 20.4 | 298.35 | 3104.1 | 428.8 | -854.2
| 3360 | 19.7 | 297.2 | 3193.4 | 443.9 | -883
| 3455 | 19.46 | 297.06 | 3282.9 | 458.5 | -911.4
| 3550 | 19.05 | 297.03 | 3372.6 | 472.7 | -939.3
| 3645 | 20.45 | 298.64 | 3462 | 487.7 | -967.6
| 3738 | 19.87 | 297.67 | 3549.3 | 502.8 | -995.9
| 3834 | 19.43 | 298 | 3639.7 | 517.9 | -1024.4
| 3928 | 18.77 | 297.65 | 3728.5 | 532.3 | -1051.6
| 4023 | 19.46 | 299.18 | 3818.3 | 547.1 | -1079
| 4118 | 18.89 | 298.88 | 3908 | 562.2 | -1106.3
| 4213 | 19.77 | 297.46 | 3997.6 | 577 | -1134
| 4308 | 19.46 | 297.11 | 4087.1 | 591.7 | -1162.4
| 4403 | 18.8 | 295.74 | 4176.9 | 605.5 | -1190.2
| 4498 | 20.98 | 294.45 | 4266.2 | 619.2 | -1219.5
| 4593 | 20.7 | 295.56 | 4355 | 633.5 | -1250.1
| 4688 | 19.89 | 294.79 | 4444.1 | 647.5 | -1279.9
| 4784 | 20.75 | 295.01 | 4534.1 | 661.6 | -1310.2
| 4879 | 20.31 | 294.48 | 4623.1 | 675.5 | -1340.4
| 4975 | 20.88 | 299.15 | 4713 | 690.7 | -1370.5
| 5070 | 20.19 | 298.8 | 4801.9 | 706.9 | -1399.7
| 5166 | 19.26 | 298.64 | 4892.3 | 722.5 | -1428.1
| 5261 | 18.38 | 298.7 | 4982.2 | 737.2 | -1455
| 5357 | 19.7 | 297.03 | 5073 | 751.8 | -1482.7
| 5452 | 19.72 | 296.13 | 5162.4 | 766.1 | -1511.3
| 5548 | 19.26 | 296.06 | 5252.9 | 780.2 | -1540.1
| 5643 | 19.01 | 295.79 | 5342.6 | 793.8 | -1568.1
| 5738 | 19.43 | 296.59 | 5432.3 | 807.6 | -1596.2
| 5834 | 18.86 | 296.82 | 5523 | 821.8 | -1624.3
| 5930 | 18.4 | 296.73 | 5614 | 835.6 | -1651.7
| 6025 | 17.83 | 296.87 | 5704.3 | 848.9 | -1678
| 6120 | 17.96 | 296.66 | 5794.7 | 862 | -1704.1
| 6216 | 16.36 | 297.73 | 5886.4 | 875 | -1729.3
| 6311 | 15.48 | 298.08 | 5977.8 | 887.2 | -1752.3
| 6407 | 13.89 | 297.95 | 6070.6 | 898.6 | -1773.8
| 6503 | 13.28 | 297.29 | 6164 | 908.9 | -1793.9
| 6599 | 11.53 | 297.56 | 6257.7 | 918.4 | -1812.2
| 6694 | 11.32 | 298.5 | 6350.8 | 927.3 | -1828.8
| 6790 | 10.95 | 296.96 | 6445 | 935.9 | -1845.2
| 6885 | 8.91 | 298.23 | 6538.6 | 943.5 | -1859.7
| 6980 | 8.18 | 299.41 | 6632.5 | 950.3 | -1872.1
| 7076 | 7.7 | 297.87 | 6727.6 | 956.6 | -1883.7
| 7172 | 6.15 | 300.5 | 6822.9 | 962.2 | -1893.8
| 7266 | 5.69 | 298.28 | 6916.4 | 967 | -1902.3
| 7362 | 4.89 | 296.62 | 7012 | 971.1 | -1910.1
| 7457 | 3.96 | 307.34 | 7106.7 | 974.9 | -1916.4
| 7553 | 3.72 | 305.1 | 7202.5 | 978.7 | -1921.5
| 7648 | 2.81 | 304.86 | 7297.3 | 981.8 | -1926
| 7744 | 1.12 | 308.18 | 7393.3 | 983.7 | -1928.6
| 7839 | 0.83 | 3.18 | 7488.3 | 985 | -1929.3
| 7934 | 0.65 | 7.59 | 7583.3 | 986.2 | -1929.2
| 8029 | 0.68 | 0.07 | 7678.3 | 987.3 | -1929.2
| 8125 | 0.91 | 84.37 | 7774.3 | 987.9 | -1928.4
| 8220 | 0.62 | 74.31 | 7869.2 | 988.2 | -1927.1
| 8316 | 0.69 | 109.92 | 7965.2 | 988.1 | -1926.1
| 8411 | 0.63 | 149.03 | 8060.2 | 987.5 | -1925.3
| 8507 | 0.97 | 11.56 | 8156.2 | 987.8 | -1924.9
| 8602 | 0.86 | 11.63 | 8251.2 | 989.3 | -1924.6
| 8695 | 0.44 | 12.26 | 8344.2 | 990.3 | -1924.3
| 8789 | 0.57 | 280.15 | 8438.2 | 990.8 | -1924.7
| 8883 | 0.79 | 257.21 | 8532.2 | 990.7 | -1925.8
| 8979 | 0.62 | 254.75 | 8628.2 | 990.4 | -1927
| 9073 | 0.15 | 294 | 8722.2 | 990.3 | -1927.6
| 9168 | 0.34 | 273.84 | 8817.2 | 990.4 | -1928
| 9263 | 0.44 | 247.81 | 8912.2 | 990.3 | -1928.6
| 9358 | 0.34 | 269.63 | 9007.2 | 990.1 | -1929.2
| 9453 | 0.42 | 94.64 | 9102.2 | 990.1 | -1929.1
| 9548 | 0.26 | 82.77 | 9197.2 | 990.1 | -1928.6
| 9644 | 0.15 | 156.44 | 9293.2 | 990 | -1928.3
| 9738 | 0.09 | 245.7 | 9387.2 | 989.9 | -1928.3
| 9832 | 0.17 | 224.07 | 9481.2 | 989.7 | -1928.5
| 9927 | 0.29 | 230.38 | 9576.2 | 989.5 | -1928.8
| 10022 | 0.69 | 269.51 | 9671.2 | 989.3 | -1929.5
| 10118 | 0.98 | 237.51 | 9767.2 | 988.9 | -1930.8
| 10212 | 1.45 | 213.28 | 9861.1 | 987.5 | -1932.1
| 10301 | 1.58 | 210.37 | 9950.1 | 985.5 | -1933.4

## Lookup (hidden)
North Reference | RetunValue | Grid Type | ReturnValue | Deviation Indicator | ReturnValue
| 2 |  | 0 |  | 2
True |  | SPCS-Colorado Central-NAD27 |  | Directional
Grid |  | SPCS-Colorado Central-NAD83 |  | High Angle
|  | SPCS-Colorado North-NAD27 |  | Horizontal
SPCS-Colorado North-NAD83
SPCS-Colorado South-NAD27
SPCS-Colorado South-NAD83
UTM-Zone 12 NAD27
UTM-Zone 12 NAD83
UTM-Zone 13 NAD27
UTM-Zone 13 NAD83