## Data
Header Information | measured depth (ft) | inclination (°) | azimuth (°) | true vertical depth (ft) | northing +N/-S (ft) | easting +E/-W (ft)
Operator Name | 0 | 0 | 131.62 | 0 | 0 | 0
KERR-MCGEE | 13 | 0 | 131.62 | 13 | 0 | 0
Operator Number | 113 | 0.32 | 131.62 | 113 | -0.19 | 0.21
47120 | 213 | 0.44 | 119.87 | 213 | -0.56 | 0.75
Well Name and Number | 313 | 0.27 | 146.54 | 313 | -0.95 | 1.21
BERRY FARMS 31N-8HZ | 413 | 0.26 | 82.11 | 412.99 | -1.12 | 1.57
API Number (if available) | 513 | 0.43 | 44.81 | 512.99 | -0.82 | 2.06
05-123-38895 | 613 | 0.58 | 19.35 | 612.99 | -0.07 | 2.49
Location: QQ SEC TWP RGE | 713 | 0.76 | 20.94 | 712.98 | 1.02 | 2.89
SEC.08-T3N-R67W | 744 | 0.52 | 19.24 | 743.98 | 1.35 | 3.01
Citing Type: Planned or Actual | 919 | 0.03 | 197.16 | 918.98 | 2.05 | 3.26
ACTUAL | 1012 | 0.99 | 208.01 | 1011.97 | 1.32 | 2.88
Deviation Indicator | 1106 | 1.14 | 143.33 | 1105.96 | -0.15 | 3.05
Horizontal | 1200 | 2.22 | 107.49 | 1199.92 | -1.44 | 5.35
North Reference | 1293 | 2.78 | 136.63 | 1292.84 | -3.62 | 8.62
True | 1387 | 5.05 | 129.04 | 1386.61 | -7.89 | 13.4
Grid Type | 1480 | 7.24 | 129.14 | 1479.07 | -14.17 | 21.12
#VALUE! | 1574 | 9.09 | 125.9 | 1572.11 | -22.26 | 31.73
| 1667 | 10.51 | 127.82 | 1663.75 | -31.77 | 44.38
| 1761 | 11.73 | 127.2 | 1755.99 | -42.8 | 58.77
| 1854 | 11.44 | 124.75 | 1847.09 | -53.78 | 73.87
| 1948 | 11.68 | 123.55 | 1939.19 | -64.35 | 89.46
| 2041 | 10.41 | 123.95 | 2030.46 | -74.24 | 104.28
| 2134 | 10.95 | 130.39 | 2121.85 | -84.66 | 117.98
| 2228 | 9.81 | 130.04 | 2214.32 | -95.6 | 130.91
| 2321 | 10.69 | 132.15 | 2305.83 | -106.48 | 143.37
| 2415 | 10.49 | 132.43 | 2398.23 | -118.11 | 156.15
| 2508 | 10.35 | 132.72 | 2489.7 | -129.49 | 168.54
| 2598 | 10.07 | 132.21 | 2578.27 | -140.26 | 180.3
| 2688 | 9.57 | 131.21 | 2666.95 | -150.47 | 191.76
| 2778 | 9.23 | 128.31 | 2755.74 | -159.88 | 203.05
| 2868 | 8.76 | 124.13 | 2844.64 | -168.2 | 214.39
| 2958 | 8.18 | 119.23 | 2933.66 | -175.17 | 225.65
| 3048 | 5.92 | 111.47 | 3022.97 | -179.99 | 235.56
| 3138 | 4.18 | 112.39 | 3112.62 | -182.94 | 242.91
| 3229 | 2.1 | 123.27 | 3203.48 | -185.12 | 247.37
| 3319 | 1.38 | 76.29 | 3293.44 | -185.77 | 249.8
| 3409 | 1.2 | 330.41 | 3383.43 | -184.69 | 250.39
| 3499 | 0.61 | 314.66 | 3473.42 | -183.53 | 249.58
| 3769 | 0.56 | 278.54 | 3743.4 | -182.33 | 247.26
| 4039 | 0.73 | 283.52 | 4013.39 | -181.73 | 244.28
| 4129 | 0.68 | 159.11 | 4103.38 | -182.1 | 243.91
| 4398 | 0.3 | 112.29 | 4372.37 | -183.85 | 245.13
| 4758 | 0.29 | 139.65 | 4732.37 | -184.91 | 246.6
| 5118 | 0.61 | 121.17 | 5092.36 | -186.59 | 248.82
| 5478 | 1.02 | 116.89 | 5452.32 | -189.03 | 253.32
| 5568 | 1.24 | 159.84 | 5542.3 | -190.31 | 254.37
| 5928 | 0.62 | 211.35 | 5902.26 | -195.63 | 254.7
| 6288 | 0.5 | 240.59 | 6262.24 | -198.06 | 252.32
| 6378 | 0.69 | 255.17 | 6352.24 | -198.4 | 251.45
| 6423 | 5.12 | 266.71 | 6397.17 | -198.58 | 249.19
| 6468 | 9.27 | 268.28 | 6441.81 | -198.8 | 243.56
| 6513 | 15.44 | 266.98 | 6485.74 | -199.23 | 233.94
| 6558 | 20.48 | 268.71 | 6528.54 | -199.72 | 220.08
| 6603 | 25.98 | 268.95 | 6569.87 | -200.08 | 202.34
| 6648 | 29.2 | 268.23 | 6609.75 | -200.6 | 181.51
| 6693 | 33.01 | 264.72 | 6648.28 | -202.07 | 158.32
| 6738 | 37.57 | 263.83 | 6685 | -204.67 | 132.46
| 6783 | 39.66 | 264.75 | 6720.16 | -207.46 | 104.52
| 6828 | 42.72 | 268.09 | 6754.02 | -209.28 | 74.95
| 6873 | 46.94 | 268.43 | 6785.93 | -210.24 | 43.25
| 6918 | 51.29 | 270.79 | 6815.38 | -210.45 | 9.24
| 6963 | 56.04 | 269.93 | 6842.03 | -210.23 | -27
| 7008 | 60.83 | 268.73 | 6865.58 | -210.69 | -65.32
| 7053 | 65.79 | 268.76 | 6885.79 | -211.57 | -105.51
| 7098 | 69.23 | 269.18 | 6903 | -212.32 | -147.07
| 7143 | 73.92 | 269.43 | 6917.22 | -212.83 | -189.75
| 7188 | 80.19 | 269.86 | 6927.29 | -213.1 | -233.58
| 7233 | 83.4 | 270.83 | 6933.71 | -212.83 | -278.11
| 7288 | 87.16 | 270.66 | 6938.24 | -212.12 | -332.91
| 7325 | 87.978 | 270.178 | 6939.81 | -211.85 | -369.88
| 7387 | 89.35 | 269.37 | 6941.25 | -212.1 | -431.86
| 7477 | 90.46 | 270.41 | 6941.4 | -212.27 | -521.86
| 7567 | 89.87 | 270.72 | 6941.14 | -211.38 | -611.85
| 7657 | 89.81 | 271.27 | 6941.4 | -209.82 | -701.84
| 7747 | 89.56 | 271.72 | 6941.89 | -207.47 | -791.8
| 7837 | 89.9 | 271.57 | 6942.31 | -204.89 | -881.77
| 7927 | 90.86 | 271.66 | 6941.72 | -202.35 | -971.73
| 8017 | 90.95 | 271.32 | 6940.3 | -200.01 | -1061.69
| 8107 | 90.18 | 270.25 | 6939.41 | -198.78 | -1151.67
| 8197 | 90.18 | 270.38 | 6939.13 | -198.28 | -1241.67
| 8287 | 91.11 | 270.76 | 6938.11 | -197.39 | -1331.66
| 8377 | 92.3 | 272.51 | 6935.44 | -194.82 | -1421.58
| 8467 | 93.29 | 272.21 | 6931.05 | -191.12 | -1511.39
| 8557 | 93.26 | 272.75 | 6925.9 | -187.23 | -1601.16
| 8647 | 92.24 | 273.41 | 6921.59 | -182.4 | -1690.92
| 8737 | 90.77 | 271.52 | 6919.22 | -178.53 | -1780.8
| 8827 | 89.12 | 271.04 | 6919.31 | -176.52 | -1870.78
| 8917 | 89.69 | 273.14 | 6920.24 | -173.24 | -1960.71
| 9007 | 89.63 | 273.23 | 6920.78 | -168.24 | -2050.57
| 9097 | 89.75 | 273.8 | 6921.27 | -162.72 | -2140.4
| 9187 | 89.54 | 273.74 | 6921.82 | -156.8 | -2230.2
| 9277 | 88.74 | 272.81 | 6923.17 | -151.66 | -2320.04
| 9367 | 89.51 | 273.34 | 6924.55 | -146.84 | -2409.9
| 9456 | 89.09 | 272.86 | 6925.64 | -142.02 | -2498.76
| 9546 | 89.41 | 272.8 | 6926.81 | -137.58 | -2588.64
| 9636 | 89.66 | 272.92 | 6927.54 | -133.09 | -2678.53
| 9726 | 89.57 | 272.22 | 6928.15 | -129.05 | -2768.44
| 9816 | 90.4 | 271.93 | 6928.17 | -125.8 | -2858.38
| 9906 | 89.72 | 271.37 | 6928.08 | -123.2 | -2948.34
| 9996 | 90.46 | 270.99 | 6927.94 | -121.35 | -3038.32
| 10086 | 89.72 | 271.08 | 6927.8 | -119.73 | -3128.3
| 10176 | 88.05 | 270.97 | 6929.55 | -118.12 | -3218.27
| 10266 | 87.22 | 271.45 | 6933.26 | -116.22 | -3308.17
| 10356 | 86.85 | 271.42 | 6937.92 | -113.97 | -3398.02
| 10446 | 87.16 | 270.85 | 6942.62 | -112.19 | -3487.88
| 10536 | 88.08 | 270.74 | 6946.36 | -110.94 | -3577.79
| 10626 | 89.47 | 270.71 | 6948.28 | -109.8 | -3667.76
| 10716 | 89.59 | 270.61 | 6949.02 | -108.76 | -3757.75
| 10806 | 90.49 | 270.92 | 6948.95 | -107.56 | -3847.75
| 10896 | 91.11 | 271.01 | 6947.7 | -106.05 | -3937.72
| 10986 | 91.02 | 271.17 | 6946.03 | -104.33 | -4027.69
| 11076 | 90.52 | 271.05 | 6944.82 | -102.59 | -4117.67
| 11166 | 88.79 | 269.71 | 6945.36 | -101.99 | -4207.66
| 11256 | 89.29 | 269.79 | 6946.87 | -102.39 | -4297.64
| 11346 | 90.34 | 271.11 | 6947.16 | -101.68 | -4387.64
| 11436 | 89.96 | 271.46 | 6946.92 | -99.66 | -4477.61
| 11616 | 89.16 | 272.39 | 6948.3 | -93.62 | -4657.5
| 11689 | 89.32 | 273.06 | 6949.27 | -90.14 | -4730.41
| 11758 | 89.32 | 273.06 | 6950.09 | -86.46 | -4799.31

## Lookup (hidden)
North Reference | RetunValue | Grid Type | ReturnValue | Deviation Indicator | ReturnValue
| 2 |  | 0 |  | 4
True |  | SPCS-Colorado Central-NAD27 |  | Directional
Grid |  | SPCS-Colorado Central-NAD83 |  | High Angle
|  | SPCS-Colorado North-NAD27 |  | Horizontal
SPCS-Colorado North-NAD83
SPCS-Colorado South-NAD27
SPCS-Colorado South-NAD83
UTM-Zone 12 NAD27
UTM-Zone 12 NAD83
UTM-Zone 13 NAD27
UTM-Zone 13 NAD83