## Data
Header Information | measured depth (ft) | inclination (°) | azimuth (°) | true vertical depth (ft) | northing +N/-S (ft) | easting +E/-W (ft)
Operator Name | 0 | 0 | 0 | 0 | 0 | 0
WPX Energy Rocky Mountain, LLC | 112 | 0.79 | 83.31 | 112 | 0.1 | 0.8
Operator Number | 202 | 1.85 | 111.27 | 202 | -0.4 | 2.7
96850 | 293 | 3.34 | 125.07 | 292.9 | -2.4 | 6.3
Well Name and Number | 354 | 4.84 | 127.44 | 353.7 | -5 | 9.8
C&C ENERGY GM 321-13 | 445 | 7.21 | 117.42 | 444.2 | -10 | 17.9
API Number (if available) | 536 | 8.8 | 122.17 | 534.3 | -16.3 | 28.9
05-045-22269-00 | 627 | 10.82 | 122.96 | 624 | -24.7 | 41.9
Location: QQ SEC TWP RGE | 719 | 12.84 | 120.41 | 714 | -34.5 | 58
SWSW, Sec. 12, T7S, R96W | 809 | 14.96 | 117.16 | 801.4 | -44.9 | 76.9
Citing Type: Planned or Actual | 899 | 16.72 | 118.83 | 888 | -56.4 | 98.6
Actual | 1065 | 19.57 | 114.84 | 1045.7 | -79.6 | 144.8
Deviation Indicator | 1159 | 20.77 | 116.25 | 1133.9 | -93.6 | 174
Directional | 1254 | 22.09 | 121.48 | 1222.4 | -110.4 | 204.4
North Reference | 1348 | 24.46 | 120.22 | 1308.7 | -129.4 | 236.3
True | 1442 | 27.14 | 121.6 | 1393.3 | -150.5 | 271.3
Grid Type | 1510 | 28.92 | 122.22 | 1453.4 | -167.4 | 298.5
#VALUE! | 1625 | 29.56 | 124.38 | 1553.7 | -198.2 | 345.4
| 1719 | 28.67 | 124.4 | 1635.8 | -224 | 383.1
| 1814 | 26.67 | 123.09 | 1720 | -248.6 | 419.8
| 1908 | 27.32 | 122.82 | 1803.7 | -271.8 | 455.6
| 2002 | 28.05 | 122.82 | 1887 | -295.4 | 492.3
| 2097 | 29.28 | 119.96 | 1970.3 | -319.2 | 531.2
| 2191 | 29.46 | 118.56 | 2052.2 | -341.7 | 571.4
| 2285 | 29.36 | 117.57 | 2134.1 | -363.4 | 612.2
| 2380 | 29.39 | 116.33 | 2216.9 | -384.5 | 653.7
| 2474 | 28.47 | 116.85 | 2299.2 | -404.9 | 694.4
| 2568 | 27.91 | 117.88 | 2382 | -425.3 | 733.8
| 2662 | 27.29 | 118.47 | 2465.3 | -445.8 | 772.2
| 2759 | 26.8 | 118.05 | 2551.7 | -466.7 | 811
| 2851 | 26.3 | 118.17 | 2634 | -486.1 | 847.3
| 2945 | 25.25 | 116.76 | 2718.7 | -505 | 883.6
| 3040 | 24 | 116.4 | 2805 | -522.7 | 919
| 3134 | 21.5 | 115.7 | 2891.7 | -538.6 | 951.6
| 3228 | 20.12 | 116.89 | 2979.6 | -553.4 | 981.6
| 3322 | 19.05 | 117.95 | 3068.1 | -567.9 | 1009.5
| 3416 | 17.01 | 119 | 3157.5 | -581.8 | 1035.1
| 3511 | 14.97 | 117.61 | 3248.8 | -594.2 | 1058.1
| 3605 | 13.44 | 116.21 | 3340 | -604.7 | 1078.7
| 3699 | 12.13 | 117.49 | 3431.6 | -614 | 1097.3
| 3793 | 10.03 | 115.86 | 3523.9 | -622.2 | 1113.4
| 3888 | 9.09 | 117.49 | 3617.6 | -629.2 | 1127.5
| 3982 | 7.64 | 120.4 | 3710.6 | -635.8 | 1139.5
| 4076 | 6.32 | 119.68 | 3803.9 | -641.6 | 1149.4
| 4170 | 4.73 | 125 | 3897.4 | -646.3 | 1157
| 4265 | 3.26 | 124.64 | 3992.2 | -650.1 | 1162.5
| 4359 | 2.74 | 128.18 | 4086.1 | -653 | 1166.4
| 4453 | 1.23 | 147.82 | 4180 | -655.3 | 1168.7
| 4546 | 0.54 | 208.73 | 4273 | -656.5 | 1169
| 4640 | 0.68 | 191.44 | 4367 | -657.4 | 1168.7
| 4734 | 1.02 | 199.29 | 4461 | -658.8 | 1168.3
| 4829 | 1.14 | 209.87 | 4556 | -660.4 | 1167.6
| 4923 | 1.49 | 213.21 | 4649.9 | -662.2 | 1166.5
| 5017 | 1.58 | 213.33 | 4743.9 | -664.3 | 1165.1
| 5111 | 2.09 | 213.84 | 4837.8 | -666.8 | 1163.4
| 5205 | 1.97 | 216.27 | 4931.8 | -669.6 | 1161.5
| 5300 | 2.47 | 214.09 | 5026.7 | -672.6 | 1159.4
| 5394 | 2.14 | 219.44 | 5120.6 | -675.6 | 1157.1
| 5488 | 2.22 | 218.89 | 5214.6 | -678.4 | 1154.9
| 5583 | 2.11 | 219.01 | 5309.5 | -681.2 | 1152.6
| 5676 | 2.36 | 224.11 | 5402.4 | -683.9 | 1150.2
| 5771 | 2.37 | 232.02 | 5497.4 | -686.5 | 1147.3
| 5865 | 3.4 | 231.37 | 5591.2 | -689.4 | 1143.6
| 5959 | 3.81 | 228.63 | 5685 | -693.2 | 1139.1
| 6054 | 3.78 | 232.81 | 5779.8 | -697.2 | 1134.2
| 6148 | 3.43 | 233.05 | 5873.7 | -700.8 | 1129.5
| 6211 | 3.61 | 230.26 | 5936.5 | -703.2 | 1126.5
| 6270 | 3.61 | 230.26 | 5995.4 | -705.6 | 1123.6

## Lookup (hidden)
North Reference | RetunValue | Grid Type | ReturnValue | Deviation Indicator | ReturnValue
| 2 |  | 0 |  | 2
True |  | SPCS-Colorado Central-NAD27 |  | Directional
Grid |  | SPCS-Colorado Central-NAD83 |  | High Angle
|  | SPCS-Colorado North-NAD27 |  | Horizontal
SPCS-Colorado North-NAD83
SPCS-Colorado South-NAD27
SPCS-Colorado South-NAD83
UTM-Zone 12 NAD27
UTM-Zone 12 NAD83
UTM-Zone 13 NAD27
UTM-Zone 13 NAD83